## ITENS RELEVANCIA
OBRA: | CONSTRUÇÃO DE CAMPO DE FUTEBOL COM GRAMA SINTÉTICA, MEIA QUADRA DE BASQUETE, PARQUINHO INFANTIL E PISTA DE CAMINHADA (TIPO A)
CONVÊNIO: | 990351/2025 - MINISTÉRIO DO ESPORTE
ENDEREÇO: | POVOADO ILHA VERDE
DATA BASE: | SINAPI 09/2025
BDI GERAL: | 22,47%
LEIS SOCIAIS: | 81.46%
PLANILHA CURVA ABC
FONTE | CÓDIGO SERVIÇO | DESCRIÇÃO DO SERVIÇO | UNID | QTDE TOTAL | CUSTO UNIT. R$ | QUANTIDADE 40% LICITAÇÃO | TOTAL C/ BDI | ACUMULADO C/BDI | % ACUM | FAIXA
CPU | C004 | GRAMA SINTÉTICA ESPORTIVA PARA FUTEBOL EM POLIETILENO, COM ALTURA MINIMA DE 42 MM (FORNECIMENTO E COLOCAÇÃO) | M2 | 1400 | 169.73 | 560 | 297098.79 | 297098.79 | 22.15% | A
COT | COT-010 | PISO MODULAR EM POLIPROPILENO DE ALTO IMPACTO E RESISTÊNCIA, PROTEÇÃO UV, INCLUINDO DEMARCAÇÃO DA QUADRA COM TINTA À BASE DE PU - FORNECIMENTO E INSTALAÇÃO | UN | 1 | 133870.75 | 0.4 | 159426.68 | 456525.47 | 34.04% | A
SINAPI | 94994 | EXECUÇÃO DE PASSEIO (CALÇADA) OU PISO DE CONCRETO COM CONCRETO MOLDADO IN LOCO, FEITO EM OBRA, ACABAMENTO CONVENCIONAL, ESPESSURA 8 CM, ARMADO. AF_08/2022 | M2 | 834.52 | 94.91 | 333.808 | 99029.12 | 555554.59 | 41.42% | A
SINAPI | 102363 | ALAMBRADO PARA QUADRA POLIESPORTIVA, ESTRUTURADO POR TUBOS DE ACO GALVANIZADO, (MONTANTES COM DIAMETRO 2", TRAVESSAS E ESCORAS COM DIÂMETRO 1 ¼), COM TELA DE ARAME GALVANIZADO, FIO 12 BWG E MALHA QUADRADA 5X5CM (EXCETO MURETA). AF_03/2021 | M2 | 438.45 | 165.92 | 175.38 | 90956.35 | 646510.94 | 48.2% | A
SINAPI | 101735 | PISO DE BORRACHA ESPORTIVO, ESPESSURA 15MM, ASSENTADO COM ARGAMASSA. AF_09/2020 | M2 | 142.84 | 333.61 | 47652.85 | 59580.36 | 706091.3 | 52.65% | B
SINAPI | 95241 | LASTRO DE CONCRETO MAGRO, APLICADO EM PISOS, LAJES SOBRE SOLO OU RADIERS, ESPESSURA DE 5 CM. AF_07/2016 | M2 | 1336.99 | 35.37 | 47289.33 | 59125.85 | 765217.15 | 57.06% | B
SINAPI | 102494 | PINTURA DE PISO COM TINTA EPÓXI, APLICAÇÃO MANUAL, 2 DEMÃOS, INCLUSO PRIMER EPÓXI. AF_05/2021 | M2 | 613.52 | 66.73 | 40940.19 | 51187.52 | 816404.67 | 60.87% | B
CPU | C001 | LASTRO COM MATERIAL GRANULAR (PEDRA BRITADA N.1), ESPESSURA DE 10 CM | M3 | 140 | 234.82 | 32874.8 | 41103.36 | 857508.03 | 63.94% | B
CPU | C010 | DRENO ESPINHA DE PEIXE (SEÇÃO 0,40 X 0,20 M), COM TUBO DE PEAD CORRUGADO PERFURADO, DN 100 MM, ENCHIMENTO COM BRITA, ENVOLVIDO COM MANTA GEOTÊXTIL, INCLUSIVE CONEXÕES | M | 360 | 78.01 | 28083.6 | 35112.93 | 892620.96 | 66.56% | B
COT | COT-003 | BRINQUEDO (4,00 X 5,00)M EM MADEIRA PINUS OU EUCALIPTO TRATADO, COM ACABAMENTO EM VERNIZ FOSCO, CONTENDO 1 CASINHA, 1 RAMPA DE ACESSO, 1 ESCORREGADOR, 1 ESCADA DE MARINHEIRO E 2 BALANÇOS, REF. MODELO M220 DA LÚDICO PARQUES OU SIMILAR | UN | 1 | 24621.24 | 24621.24 | 29321.43 | 921942.39 | 68.74% | B
SINAPI | 100750 | PINTURA COM TINTA ALQUÍDICA DE ACABAMENTO (ESMALTE SINTÉTICO FOSCO) APLICADA A ROLO OU PINCEL SOBRE SUPERFÍCIES METÁLICAS (EXCETO PERFIL) EXECUTADO EM OBRA (POR DEMÃO). AF_01/2020 | M2 | 876.9 | 25.12 | 22027.73 | 27541.27 | 949483.66 | 70.79% | B
CPU | C003 | LASTRO COM MATERIAL GRANULAR (PÓ DE BRITA), ESPESSURA DE 5 CM | M3 | 70 | 271.78 | 19024.6 | 23786.46 | 973270.12 | 72.57% | B
CPU | C002 | LASTRO COM MATERIAL GRANULAR (PEDRA BRITADA N.0), ESPESSURA DE 5 CM | M3 | 70 | 271.78 | 19024.6 | 23786.46 | 997056.58 | 74.34% | B
CPU | C034 | POSTE EM CONCRETO ARMADO SEÇÃO CIRCULAR 200/10, TIPO C-14 COM 3 REFLETORES EM LED 200W FIXADOS EM CRUZETA DE CONCRETO - FORNECIMENTO E INSTALAÇÃO | UND | 6 | 2774.49 | 16646.94 | 20813.67 | 1017870.25 | 75.89% | B
COT | COT-005 | CESTO DE LIXO (0,60 X 0,60)M EM MADEIRA PINUS OU EUCALIPTO TRATADO, COM ACABAMENTO EM VERNIZ FOSCO, REF. MODELO M313 DA LÚDICO PARQUES OU SIMILAR - FORNECIMENTO E MONTAGEM | UN | 17 | 923.3 | 15696.1 | 18692.49 | 1036562.74 | 77.29% | B
CPU | C019 | CABO DE COBRE FLEXÍVEL ISOLADO, 10 MM², ANTI-CHAMA 0,6/1,0 KV - FORNECIMENTO E INSTALAÇÃO | M | 870 | 16.8 | 14616 | 18274.38 | 1054837.12 | 78.65% | B
CPU | C008 | EXECUÇÃO DE PASSEIO (CALÇADA) OU PISO DE CONCRETO COM CONCRETO MOLDADO IN LOCO, FEITO EM OBRA, ACABAMENTO CONVENCIONAL, ESPESSURA 6 CM | M2 | 264.23 | 53.2 | 14057.03 | 17575.5 | 1072412.62 | 79.96% | B
COT | COT-004 | BANCO FIXO (0,70 X 1,50)M EM MADEIRA PINUS OU EUCALIPTO TRATADO, COM ACABAMENTO EM VERNIZ FOSCO, REF. MODELO M312 DA LÚDICO PARQUES OU SIMILAR - FORNECIMENTO E MONTAGEM | UN | 10 | 1461.89 | 14618.9 | 17409.65 | 1089822.27 | 81.26% | C
COT | COT-007 | MESA PARA JOGOS (1,00 X 1,00)M COM 4 BANCOS (0,30 X 0,30)M EM MADEIRA PINUS OU EUCALIPTO TRATADO, COM ACABAMENTO EM VERNIZ FOSCO, REF. MODELO M314 DA LÚDICO PARQUES OU SIMILAR - FORNECIMENTO E MONTAGEM | UN | 4 | 3385.42 | 13541.68 | 16126.79 | 1105949.06 | 82.46% | C
COT | COT-008 | CONJUNTO MESA (1,00 X 2,00)M E 2 BANCOS (0,30 X 2,00)M EM MADEIRA PINUS OU EUCALIPTO TRATADO, COM ACABAMENTO EM VERNIZ FOSCO, REF. MODELO M315 DA LÚDICO PARQUES OU SIMILAR - FORNECIMENTO E MONTAGEM | UN | 2 | 5847.54 | 11695.08 | 13927.67 | 1119876.73 | 83.5% | C
COT | COT-001 | PAREDE ESCALADA (2,00 X 1,80)M EM MADEIRA PINUS OU EUCALIPTO TRATADO, COM ACABAMENTO EM VERNIZ FOSCO, REF. MODELO M111 DA LÚDICO PARQUES OU SIMILAR - FORNECIMENTO E MONTAGEM | UND | 2 | 5847.54 | 11695.08 | 13927.67 | 1133804.4 | 84.54% | C
CPU | C007 | ESTACA BROCA DE CONCRETO (0,20 X 0,20) M, ESCAVAÇÃO MANUAL, COM TUBO DE AÇO GALVANIZADO DE 2" | M | 58 | 184.53 | 10702.74 | 13381.64 | 1147186.04 | 85.54% | C
SINAPI | 89470 | ALVENARIA DE BLOCOS DE CONCRETO ESTRUTURAL 14X19X39 CM (ESPESSURA 14 CM) | M2 | 87.7 | 104.14 | 9133.08 | 11419.09 | 1158605.13 | 86.39% | C
SINAPI | 87702 | CONTRAPISO EM ARGAMASSA TRAÇO 1:4 (CIMENTO E AREIA), PREPARO MANUAL, APLICADO EM ÁREAS SECAS SOBRE LAJE, NÃO ADERIDO, ACABAMENTO NÃO REFORÇADO, ESPESSURA 6CM. AF_07/2021 | M2 | 142.84 | 61.66 | 8807.51 | 11012.03 | 1169617.16 | 87.21% | C
SINAPI | 94279 | ASSENTAMENTO DE GUIA (MEIO-FIO) EM TRECHO RETO, CONFECCIONADA EM CONCRETO PRÉ-FABRICADO, DIMENSÕES 39X6,5X6,5X19 CM (COMPRIMENTO X BASE INFERIOR X BASE SUPERIOR X ALTURA), PARA DELIMITAÇÃO DE JARDINS, PRAÇAS OU PASSEIOS. AF_05/2016 | M | 167.3 | 49.7 | 8314.81 | 10396.01 | 1180013.17 | 87.98% | C
SINAPI | 95877 | TRANSPORTE COM CAMINHÃO BASCULANTE DE 18 M³, EM VIA URBANA PAVIMENTADA, DMT ATÉ 30 KM (UNIDADE: M3XKM) | M3XKM | 4500 | 1.82 | 8190 | 10239.96 | 1190253.13 | 88.75% | C
CPU | C035 | POSTE EM CONCRETO ARMADO SEÇÃO CIRCULAR 200/10, TIPO C-14 COM 6 REFLETORES EM LED 200W FIXADOS EM CRUZETA DE CONCRETO - FORNECIMENTO E INSTALAÇÃO | UND | 2 | 3800.89 | 7601.78 | 9504.51 | 1199757.64 | 89.46% | C
SINAPI | 87530 | MASSA ÚNICA, PARA RECEBIMENTO DE PINTURA, EM ARGAMASSA TRAÇO 1:2:8, PREPARO MANUAL, APLICADA MANUALMENTE EM FACES INTERNAS DE PAREDES, ESPESSURA DE 20MM, COM EXECUÇÃO DE TALISCAS. AF_06/2014 | M2 | 158 | 47.04 | 7432.32 | 9292.63 | 1209050.27 | 90.15% | C
SINAPI | 96542 | FABRICAÇÃO, MONTAGEM E DESMONTAGEM DE FÔRMA PARA VIGA BALDRAME, EM CHAPA DE MADEIRA COMPENSADA RESINADA, E=17 MM, 4 UTILIZAÇÕES. AF_06/2017 | M2 | 79.3 | 90.58 | 7182.99 | 8980.89 | 1218031.16 | 90.82% | C
SINAPI | 100576 | REGULARIZAÇÃO E COMPACTAÇÃO DE SUBLEITO DE SOLO PREDOMINANTEMENTE ARGILOSO. AF_11/2019 | M2 | 2641.58 | 2.46 | 6498.29 | 8124.81 | 1226155.97 | 91.42% | C
SINAPI | 103946 | PLANTIO DE GRAMA ESMERALDA OU SÃO CARLOS OU CURITIBANA, EM PLACAS. AF_05/2022 | M2 | 291.85 | 22.18 | 6473.23 | 8093.48 | 1234249.45 | 92.03% | C
SINAPI | 103325 | ALVENARIA DE VEDAÇÃO DE BLOCOS CERÂMICOS FURADOS NA VERTICAL DE 14X19X39 CM (ESPESSURA 14 CM) E ARGAMASSA DE ASSENTAMENTO COM PREPARO MANUAL. AF_12/2021 | M2 | 79 | 75.05 | 5928.95 | 7412.97 | 1241662.42 | 92.58% | C
CPU | C017 | CABO DE COBRE FLEXÍVEL ISOLADO, 4 MM², ANTI-CHAMA 0,6/1,0 KV - FORNECIMENTO E INSTALAÇÃO | M | 700 | 7.44 | 5208 | 6511.56 | 1248173.98 | 93.07% | C
SINAPI | 96555 | CONCRETAGEM DE BLOCOS DE COROAMENTO E VIGAS BALDRAME, FCK 30 MPA, COM USO DE JERICA  LANÇAMENTO, ADENSAMENTO E ACABAMENTO. AF_06/2017 | M3 | 5.95 | 756.45 | 4500.88 | 5627.45 | 1253801.43 | 93.49% | C
CPU | C005 | CONJUNTO PARA FUTEBOL DE CAMPO COM PAR DE TRAVES OFICIAIS DE 5,00 X 2,20 M EM TUBO DE ACO GALVANIZADO 4", PINTURA EM PRIMER COM TINTA ESMALTE SINTETICO E REDES DE POLIETILENO FIO 3 MM - FORNECIMENTO E INSTALAÇÃO | UND | 1 | 4295.26 | 4295.26 | 5370.36 | 1259171.79 | 93.89% | C
SINAPI | 96545 | ARMAÇÃO DE BLOCO, VIGA BALDRAME OU SAPATA UTILIZANDO AÇO CA-50 DE 8 MM - MONTAGEM. AF_06/2017 | KG | 276 | 14.9 | 4112.4 | 5141.73 | 1264313.52 | 94.27% | C
CPU | C024 | ENTRADA DE ENERGIA ELÉTRICA, AÉREA, TRIFÁSICA, COM CAIXA DE SOBREPOR, CABO DE 16 MM2 E DISJUNTOR DIN 70A (NÃO INCLUSO O POSTE DE CONCRETO) | UND | 1 | 4084.16 | 4084.16 | 5106.43 | 1269419.95 | 94.65% | C
SINAPI | 100984 | CARGA, MANOBRA E DESCARGA DE ENTULHO EM CAMINHÃO BASCULANTE 18 M³ - CARGA COM ESCAVADEIRA HIDRÁULICA (CAÇAMBA DE 0,80 M³ / 111 HP) E DESCARGA LIVRE (UNIDADE: M3) | M3 | 450 | 8.64 | 3888 | 4861.17 | 1274281.12 | 95.01% | C
SINAPI | 103315 | INSTALAÇÃO DE PERGOLADO DE MADEIRA, EM MAÇARANDUBA, ANGELIM OU EQUIVALENTE DA REGIÃO, FIXADO COM CONCRETO SOBRE SOLO. AF_11/2021 | M2 | 11.75 | 309.78 | 3639.92 | 4550.99 | 1278832.11 | 95.35% | C
CPU | C014 | ELETRODUTO RÍGIDO ROSCÁVEL, PVC, DN 32 MM (1"), APARENTE - FORNECIMENTO E INSTALAÇÃO | M | 120 | 29.97 | 3596.4 | 4496.58 | 1283328.69 | 95.69% | C
CPU | C018 | CABO DE COBRE FLEXÍVEL ISOLADO, 6 MM², ANTI-CHAMA 0,6/1,0 KV - FORNECIMENTO E INSTALAÇÃO | M | 340 | 10.51 | 3573.4 | 4467.82 | 1287796.51 | 96.02% | C
COT | COT-002 | GANGORRA DUPLA (3,00 X 2,50)M EM MADEIRA PINUS OU EUCALIPTO TRATADO, COM ACABAMENTO EM VERNIZ FOSCO, REF. MODELO M128 DA LÚDICO PARQUES OU SIMILAR - FORNECIMENTO E MONTAGEM | UN | 1 | 3693.19 | 3693.19 | 4398.22 | 1292194.73 | 96.35% | C
CPU | C006 | TABELA DE BASQUETE DE COMPENSADO NAVAL, COM AROS, REDES E ESTRUTURA EM TUBO GALVANIZADO - FORNECIMENTO E INSTALAÇÃO. | UND | 1 | 3396.4 | 3396.4 | 4246.52 | 1296441.25 | 96.66% | C
SINAPI | 97886 | CAIXA ENTERRADA ELÉTRICA RETANGULAR, EM ALVENARIA COM TIJOLOS CERÂMICOS MACIÇOS, FUNDO COM BRITA, DIMENSÕES INTERNAS: 0,3X0,3X0,3 M. AF_12/2020 | UND | 17 | 166.05 | 2822.85 | 3529.41 | 1299970.66 | 96.93% | C
SINAPI | 97082 | ESCAVAÇÃO MANUAL DE VALA PARA FUNDAÇÃO | M3 | 45.25 | 60.28 | 2727.67 | 3410.4 | 1303381.06 | 97.18% | C
COT | COT-006 | BALANÇO DUPLO (1,50 X 3,00)M EM MADEIRA PINUS OU EUCALIPTO TRATADO, COM ACABAMENTO EM VERNIZ FOSCO, REF. MODELO M117 DA LÚDICO PARQUES OU SIMILAR - FORNECIMENTO E MONTAGEM | UN | 1 | 2769.89 | 2769.89 | 3298.66 | 1306679.72 | 97.43% | C
SINAPI | 102506 | PINTURA DE DEMARCAÇÃO DE FAIXA COM TINTA EPÓXI, E = 5 CM, APLICAÇÃO MANUAL | M | 204.72 | 10.85 | 2221.21 | 2777.18 | 1309456.9 | 97.63% | C
SINAPI | 96543 | ARMAÇÃO DE BLOCO, VIGA BALDRAME E SAPATA UTILIZANDO AÇO CA-60 DE 5 MM - MONTAGEM. AF_06/2017 | KG | 122 | 17.77 | 2167.94 | 2710.58 | 1312167.48 | 97.84% | C
CPU | C013 | ELETRODUTO FLEXÍVEL CORRUGADO, PEAD, DN 63 (2"), PARA REDE ENTERRADA DE DISTRIBUIÇÃO DE ENERGIA ELÉTRICA - FORNECIMENTO E INSTALAÇÃO | M | 180 | 11.74 | 2113.2 | 2642.13 | 1314809.61 | 98.03% | C
SINAPI | 89512 | TUBO PVC, SÉRIE R, ÁGUA PLUVIAL, DN 100 MM - FORNECIMENTO E INSTALAÇÃO | M | 48 | 43.49 | 2087.52 | 2610.03 | 1317419.64 | 98.23% | C
SINAPI | 98509 | PLANTIO DE ARBUSTO OU CERCA VIVA. AF_05/2018 | UND | 40 | 48.86 | 1954.4 | 2443.59 | 1319863.23 | 98.41% | C
SINAPI | 104642 | PINTURA LÁTEX ACRÍLICA STANDARD, APLICAÇÃO MANUAL EM PAREDES, DUAS DEMÃOS. AF_04/2023 | M2 | 158 | 10.98 | 1734.84 | 2169.07 | 1322032.3 | 98.57% | C
CPU | C009 | CAIXA ENTERRADA RETANGULAR, EM ALVENARIA COM BLOCOS DE CONCRETO, TAMPA EM CONCRETO COM GRELHA, DIMENSÕES INTERNAS: 0,8X0,6X0,5 M PARA REDE DE DRENAGEM | UND | 2 | 845.2 | 1690.4 | 2113.51 | 1324145.81 | 98.73% | C
SINAPI | 98510 | PLANTIO DE ÁRVORE ORNAMENTAL COM ALTURA DE MUDA MENOR OU IGUAL A 2,00 M. AF_05/2018 | UND | 20 | 74.57 | 1491.4 | 1864.7 | 1326010.51 | 98.87% | C
CPU | C033 | REFLETOR EM ALUMÍNIO, DE SUPORTE E ALÇA, COM LÂMPADA EM LED 100W DE POTÊNCIA - FORNECIMENTO E INSTALAÇÃO | UND | 13 | 113.35 | 1473.55 | 1842.38 | 1327852.89 | 99.01% | C
CPU | C030 | CORDOALHA DE COBRE NU 50 MM², NÃO ENTERRADA, COM ISOLADOR - FORNECIMENTO E INSTALAÇÃO | M | 15 | 91.33 | 1369.95 | 1712.85 | 1329565.74 | 99.13% | C
SINAPI | 89357 | TUBO, PVC, SOLDÁVEL, DN 32MM - FORNECIMENTO E INSTALAÇÃO | M | 30 | 31.99 | 959.7 | 1199.91 | 1330765.65 | 99.22% | C
CPU | C016 | CABO DE COBRE FLEXÍVEL ISOLADO, 2,5 MM², ANTI-CHAMA 0,6/1,0 KV - FORNECIMENTO E INSTALAÇÃO | M | 165 | 5.04 | 831.6 | 1039.75 | 1331805.4 | 99.3% | C
SINAPI | 87878 | CHAPISCO APLICADO EM ALVENARIAS E ESTRUTURAS DE CONCRETO, COM COLHER DE PEDREIRO. ARGAMASSA TRAÇO 1:3 COM PREPARO MANUAL. | M2 | 158 | 4.86 | 767.88 | 960.08 | 1332765.48 | 99.37% | C
SINAPI | 89356 | TUBO, PVC, SOLDÁVEL, DN 25MM - FORNECIMENTO E INSTALAÇÃO | M | 30 | 22.98 | 689.4 | 861.96 | 1333627.44 | 99.44% | C
CPU | C031 | HASTE DE ATERRAMENTO, DIÂMETRO 3/4", COM 3 METROS - FORNECIMENTO E INSTALAÇÃO | UND | 5 | 131.72 | 658.6 | 823.45 | 1334450.89 | 99.5% | C
CPU | C029 | DISPOSITIVO DE PROTEÇÃO CONTRA SURTO 45 KA, 175 V, TIPO AC - FORNECIMENTO E INSTALAÇÃO | UND | 4 | 156.16 | 624.64 | 780.99 | 1335231.88 | 99.56% | C
CPU | C012 | ELETRODUTO FLEXÍVEL CORRUGADO, PEAD, DN 50 (1 1/2"), PARA REDE ENTERRADA DE DISTRIBUIÇÃO DE ENERGIA ELÉTRICA - FORNECIMENTO E INSTALAÇÃO | M | 70 | 8.25 | 577.5 | 722.05 | 1335953.93 | 99.61% | C
SINAPI | 102711 | JUNÇÃO DUPLA DE PVC, SÉRIE NORMAL, DN 100 X 100 X 100 MM - FORNECIMENTO E INSTALAÇÃO | UND | 8 | 69.37 | 554.96 | 693.87 | 1336647.8 | 99.66% | C
CPU | C020 | CABO DE COBRE FLEXÍVEL ISOLADO, 16 MM², ANTI-CHAMA 0,6/1,0 KV - FORNECIMENTO E INSTALAÇÃO | M | 20 | 26.37 | 527.4 | 659.41 | 1337307.21 | 99.71% | C
CPU | C025 | QUADRO DE DISTRIBUIÇÃO DE ENERGIA EM CHAPA DE AÇO GALVANIZADO, DE EMBUTIR, COM BARRAMENTO TRIFÁSICO, PARA 18 DISJUNTORES DIN 100A - FORNECIMENTO E INSTALAÇÃO | UND | 1 | 486.2 | 486.2 | 607.9 | 1337915.11 | 99.76% | C
SINAPI | 98511 | PLANTIO DE ÁRVORE ORNAMENTAL COM ALTURA DE MUDA MAIOR QUE 2,00 M E MENOR OU IGUAL A 4,00 M. AF_05/2018 | UND | 3 | 141.02 | 423.06 | 528.95 | 1338444.06 | 99.8% | C
SINAPI | 98111 | CAIXA DE INSPEÇÃO PARA ATERRAMENTO, CIRCULAR, EM POLIETILENO, DIÂMETRO INTERNO = 0,3 M. AF_12/2020 | UND | 5 | 67.77 | 338.85 | 423.66 | 1338867.72 | 99.83% | C
CPU | C015 | CURVA LONGA 90 GRAUS PARA ELETRODUTO, PVC, ROSCÁVEL, DN 32 MM (1") - FORNECIMENTO E INSTALAÇÃO | UND | 14 | 21.62 | 302.68 | 378.44 | 1339246.16 | 99.86% | C
CPU | C032 | RELÉ FOTOELÉTRICO PARA COMANDO DE ILUMINAÇÃO EXTERNA 1800 W - FORNECIMENTO E INSTALAÇÃO | UND | 8 | 36.05 | 288.4 | 360.59 | 1339606.75 | 99.88% | C
CPU | C022 | CONDULETE DE ALUMÍNIO, TIPO E, PARA ELETRODUTO DE PVC DN 32 MM (1"), APARENTE - FORNECIMENTO E INSTALAÇÃO | UND | 8 | 31.87 | 254.96 | 318.78 | 1339925.53 | 99.91% | C
CPU | C021 | CONDULETE DE ALUMÍNIO, TIPO C, PARA ELETRODUTO DE PVC DN 32 MM (1"), APARENTE - FORNECIMENTO E INSTALAÇÃO | UND | 5 | 33.94 | 169.7 | 212.18 | 1340137.71 | 99.92% | C
SINAPI | 86913 | TORNEIRA CROMADA 1/2 OU 3/4 PARA JARDIM - FORNECIMENTO E INSTALAÇÃO | UND | 3 | 53.18 | 159.54 | 199.47 | 1340337.18 | 99.94% | C
CPU | C011 | ELETRODUTO RÍGIDO SOLDÁVEL, PVC, DN 32 MM (1"), APARENTE - FORNECIMENTO E INSTALAÇÃO | M | 6 | 25.96 | 155.76 | 194.75 | 1340531.93 | 99.95% | C
SINAPI | 97084 | COMPACTAÇÃO MECÂNICA DE SOLO, COM COMPACTADOR DE SOLOS TIPO PLACA VIBRATÓRIA | M2 | 159 | 0.67 | 106.53 | 133.19 | 1340665.12 | 99.96% | C
CPU | C028 | DISJUNTOR TRIPOLAR TIPO DIN, CORRENTE NOMINAL DE 25A - FORNECIMENTO E INSTALAÇÃO | UND | 1 | 106.19 | 106.19 | 132.77 | 1340797.89 | 99.97% | C
CPU | C023 | CONDULETE DE ALUMÍNIO, TIPO T, PARA ELETRODUTO DE PVC DN 32 MM (1"), APARENTE - FORNECIMENTO E INSTALAÇÃO | UND | 2 | 45 | 90 | 112.53 | 1340910.42 | 99.98% | C
CPU | C026 | DISJUNTOR MONOPOLAR TIPO DIN, CORRENTE NOMINAL DE 16A - FORNECIMENTO E INSTALAÇÃO | UND | 4 | 16.61 | 66.44 | 83.07 | 1340993.49 | 99.99% | C
SINAPI | 89366 | JOELHO 90 GRAUS COM BUCHA DE LATÃO, PVC, SOLDÁVEL, DN 25MM, X 3/4 - FORNECIMENTO E INSTALAÇÃO | UND | 3 | 16.48 | 49.44 | 61.81 | 1341055.3 | 99.99% | C
SINAPI | 89362 | JOELHO 90 GRAUS, PVC, SOLDÁVEL, DN 25MM - FORNECIMENTO E INSTALAÇÃO | UND | 3 | 9.11 | 27.33 | 34.17 | 1341089.47 | 99.99% | C
SINAPI | 89380 | LUVA DE REDUÇÃO, PVC, SOLDÁVEL, DN 32MM X 25MM - FORNECIMENTO E INSTALAÇÃO | UND | 2 | 9.97 | 19.94 | 24.93 | 1341114.4 | 100% | C
SINAPI | 89400 | TÊ DE REDUÇÃO, PVC, SOLDÁVEL, DN 32MM X 25MM - FORNECIMENTO E INSTALAÇÃO | UND | 1 | 19.82 | 19.82 | 24.78 | 1341139.18 | 100% | C
CPU | C027 | DISJUNTOR MONOPOLAR TIPO DIN, CORRENTE NOMINAL DE 20A - FORNECIMENTO E INSTALAÇÃO | UND | 1 | 17.9 | 17.9 | 22.38 | 1341161.56 | 100% | C
SINAPI | 89364 | CURVA 90 GRAUS, PVC, SOLDÁVEL, DN 25MM - FORNECIMENTO E INSTALAÇÃO | UND | 1 | 11.58 | 11.58 | 14.48 | 1341176.04 | 100% | C

## ORC TOTAL
OBRA: | CONSTRUÇÃO DE CAMPO DE FUTEBOL COM GRAMA SINTÉTICA, MEIA QUADRA DE BASQUETE, PARQUINHO INFANTIL E PISTA DE CAMINHADA (TIPO A)
CONVÊNIO: | 990351/2025 - MINISTÉRIO DO ESPORTE
ENDEREÇO: | POVOADO ILHA VERDE
DATA BASE: | SINAPI 09/2025
BDI GERAL: | 22,47%
LEIS SOCIAIS: | 81.46%
PLANILHA ORÇAMENTÁRIA
ITEM | FONTE | CÓDIGO SERVIÇO | DESCRIÇÃO DO SERVIÇO | UNID | QTDE TOTAL | CUSTO UNIT. R$ | CUSTO UNIT. BDI R$ | TOTAL C/ BDI
I |  |  | SERVIÇOS PRELIMINARES |  |  |  |  | 121173.64
1.1 | SINAPI | 103689 | FORNECIMENTO E INSTALAÇÃO DE PLACA DE OBRA COM CHAPA GALVANIZADA E ESTRUTURA DE MADEIRA. AF_03/2022_PS | M2 | 4.5 | 469.44 | 574.92 | 2587.14 | 21889.61
1.2 | Composição | 1 | ADMINISTRAÇÃO LOCAL | MÊS | 4 | 21889.61 | 26808.21 | 107232.84 | 0
1.3 | SINAPI | 97082 | ESCAVAÇÃO MANUAL DE VALA PARA FUNDAÇÃO | M3 | 26 | 69.23 | 84.79 | 2204.56 | 469.44
1.4 | SINAPI | 97084 | COMPACTAÇÃO MECÂNICA DE SOLO, COM COMPACTADOR DE SOLOS TIPO PLACA VIBRATÓRIA | M2 | 104 | 0.77 | 0.94 | 97.76 | 69.23
1.5 | SINAPI | 95241 | LASTRO DE CONCRETO MAGRO, APLICADO EM PISOS, LAJES SOBRE SOLO OU RADIERS, ESPESSURA DE 5 CM. AF_07/2016 | M2 | 62.4 | 42.37 | 51.89 | 3237.92 | 0.77
1.6 | SINAPI | 89470 | ALVENARIA DE BLOCOS DE CONCRETO ESTRUTURAL 14X19X39 CM (ESPESSURA 14 CM) | M2 | 43.7 | 108.62 | 133.03 | 5813.42 | 42.37
2 |  |  | PAVIMENTAÇÃO |  |  |  |  | 365380.18 | 108.62
2.1 | SINAPI | 100576 | REGULARIZAÇÃO E COMPACTAÇÃO DE SUBLEITO DE SOLO PREDOMINANTEMENTE ARGILOSO. AF_11/2019 | M2 | 1450 | 2.86 | 3.5 | 5075 | 2.86
2.2 | Composição | 2 | LASTRO COM MATERIAL GRANULAR (PEDRA BRITADA N.1), ESPESSURA DE 10 CM | M3 | 140 | 170.61 | 208.95 | 29253 | 170.61
2.3 | Composição | 3 | LASTRO COM MATERIAL GRANULAR (PEDRA BRITADA N.0), ESPESSURA DE 5 CM | M3 | 70 | 197.69 | 242.11 | 16947.72 | 197.69
2.4 | Composição | 4 | LASTRO COM MATERIAL GRANULAR (PÓ DE BRITA), ESPESSURA DE 5 CM | M3 | 70 | 197.69 | 242.11 | 16947.72 | 197.69
2.5 | SEINFRA | I9149 | GRAMA SINTÉTICA ESPORTIVA PARA FUTEBOL EM POLIETILENO, COM ALTURA MINIMA DE 42 MM (FORNECIMENTO E COLOCAÇÃO) | M2 | 1400 | 169.73 | 207.87 | 291018 | 169.73
2.6 | SINAPI | 95241 | LASTRO DE CONCRETO MAGRO, APLICADO EM PISOS, LAJES SOBRE SOLO OU RADIERS, ESPESSURA DE 5 CM. AF_07/2016 | M2 | 50.01 | 42.37 | 51.89 | 2595.03 | 42.37
2.7 | Composição | 8 | EXECUÇÃO DE PASSEIO (CALÇADA) OU PISO DE CONCRETO COM CONCRETO MOLDADO IN LOCO, FEITO EM OBRA, ACABAMENTO CONVENCIONAL, ESPESSURA 6 CM | M2 | 50.01 | 57.86 | 70.86 | 3543.71 | 57.86
3 |  |  | ESTRUTURA |  |  |  |  | 39854.6 | 0
3.1 | SINAPI | 96542 | FABRICAÇÃO, MONTAGEM E DESMONTAGEM DE FÔRMA PARA VIGA BALDRAME, EM CHAPA DE MADEIRA COMPENSADA RESINADA, E=17 MM, 4 UTILIZAÇÕES. AF_06/2017 | M2 | 79.3 | 105 | 128.59 | 10197.19 | 105
3.2 | SINAPI | 96543 | ARMAÇÃO DE BLOCO, VIGA BALDRAME E SAPATA UTILIZANDO AÇO CA-60 DE 5 MM - MONTAGEM. AF_06/2017 | KG | 122 | 19.82 | 24.27 | 2960.96 | 19.82
3.3 | SINAPI | 96545 | ARMAÇÃO DE BLOCO, VIGA BALDRAME OU SAPATA UTILIZANDO AÇO CA-50 DE 8 MM - MONTAGEM. AF_06/2017 | KG | 276 | 15.43 | 18.9 | 5216.4 | 15.43
3.4 | SINAPI | 96555 | CONCRETAGEM DE BLOCOS DE COROAMENTO E VIGAS BALDRAME, FCK 30 MPA, COM USO DE JERICA  LANÇAMENTO, ADENSAMENTO E ACABAMENTO. AF_06/2017 | M3 | 5.95 | 849.11 | 1039.91 | 7736.93 | 849.11
3.5 | Composição | 7 | ESTACA BROCA DE CONCRETO (0,20 X 0,20) M, ESCAVAÇÃO MANUAL, COM TUBO DE AÇO GALVANIZADO DE 2" | M | 58 | 193.48 | 236.95 | 13743.12 | 193.48
4 |  |  | ALVENARIA E FECHAMENTO |  |  |  |  | 104394.55 | 0
4.1 | SINAPI | 103325 | ALVENARIA DE VEDAÇÃO DE BLOCOS CERÂMICOS FURADOS NA VERTICAL DE 14X19X39 CM (ESPESSURA 14 CM) E ARGAMASSA DE ASSENTAMENTO COM PREPARO MANUAL. AF_12/2021 | M2 | 79 | 86.55 | 106 | 8374 | 86.55
4.2 | SINAPI | 102363 | ALAMBRADO PARA QUADRA POLIESPORTIVA, ESTRUTURADO POR TUBOS DE ACO GALVANIZADO, (MONTANTES COM DIAMETRO 2", TRAVESSAS E ESCORAS COM DIÂMETRO 1 ¼), COM TELA DE ARAME GALVANIZADO, FIO 12 BWG E MALHA QUADRADA 5X5CM (EXCETO MURETA). AF_03/2021 | M2 | 438.45 | 178.82 | 219 | 96020.55 | 178.82
5 |  |  | REVESTIMENTO |  |  |  |  | 9770.72 | 0
5.1 | SINAPI | 87878 | CHAPISCO APLICADO EM ALVENARIAS E ESTRUTURAS DE CONCRETO, COM COLHER DE PEDREIRO. ARGAMASSA TRAÇO 1:3 COM PREPARO MANUAL. | M2 | 158 | 5.54 | 6.78 | 1071.24 | 5.54
5.2 | SINAPI | 87530 | MASSA ÚNICA, PARA RECEBIMENTO DE PINTURA, EM ARGAMASSA TRAÇO 1:2:8, PREPARO MANUAL, APLICADA MANUALMENTE EM FACES INTERNAS DE PAREDES, ESPESSURA DE 20MM, COM EXECUÇÃO DE TALISCAS. AF_06/2014 | M2 | 158 | 44.96 | 55.06 | 8699.48 | 44.96
6 |  |  | PINTURA |  |  |  |  | 31677.75 | 0
6.1 | SINAPI | 104642 | PINTURA LÁTEX ACRÍLICA STANDARD, APLICAÇÃO MANUAL EM PAREDES, DUAS DEMÃOS. AF_04/2023 | M2 | 158 | 13.07 | 16.01 | 2529.6 | 13.07
6.2 | SINAPI | 100750 | PINTURA COM TINTA ALQUÍDICA DE ACABAMENTO (ESMALTE SINTÉTICO FOSCO) APLICADA A ROLO OU PINCEL SOBRE SUPERFÍCIES METÁLICAS (EXCETO PERFIL) EXECUTADO EM OBRA (POR DEMÃO). AF_01/2020 | M2 | 876.9 | 27.14 | 33.24 | 29148.15 | 27.14
7 |  |  | EQUIPAMENTOS |  |  |  |  | 843.6 | 0
7.1 | Composição | 5 | CONJUNTO PARA FUTEBOL DE CAMPO COM PAR DE TRAVES OFICIAIS DE 5,00 X 2,20 M EM TUBO DE ACO GALVANIZADO 4", PINTURA EM PRIMER COM TINTA ESMALTE SINTETICO E REDES DE POLIETILENO FIO 3 MM - FORNECIMENTO E INSTALAÇÃO | UND | 1 | 688.82 | 843.6 | 843.6 | 688.82
II |  |  | MEIA QUADRA DE BASQUETE |  |  |  |  | 212823.72 | 0
8 |  |  | FUNDAÇÃO |  |  |  |  | 5045.27 | 0
8.1 | SINAPI | 97082 | ESCAVAÇÃO MANUAL DE VALA PARA FUNDAÇÃO | M3 | 10.5 | 69.23 | 84.79 | 890.31 | 69.23
8.2 | SINAPI | 97084 | COMPACTAÇÃO MECÂNICA DE SOLO, COM COMPACTADOR DE SOLOS TIPO PLACA VIBRATÓRIA | M2 | 30 | 0.77 | 0.94 | 28.2 | 0.77
8.3 | SINAPI | 95241 | LASTRO DE CONCRETO MAGRO, APLICADO EM PISOS, LAJES SOBRE SOLO OU RADIERS, ESPESSURA DE 5 CM. AF_07/2016 | M2 | 18 | 42.37 | 51.89 | 934.04 | 42.37
8.4 | SINAPI | 89470 | ALVENARIA DE BLOCOS DE CONCRETO ESTRUTURAL 14X19X39 CM (ESPESSURA 14 CM) | M2 | 24 | 108.62 | 133.03 | 3192.72 | 108.62
9 |  |  | PAVIMENTAÇÃO |  |  |  |  | 203327.11 | 0
9.1 | SINAPI | 100576 | REGULARIZAÇÃO E COMPACTAÇÃO DE SUBLEITO DE SOLO PREDOMINANTEMENTE ARGILOSO. AF_11/2019 | M2 | 221 | 2.86 | 3.5 | 773.52 | 2.86
9.2 | SINAPI | 95241 | LASTRO DE CONCRETO MAGRO, APLICADO EM PISOS, LAJES SOBRE SOLO OU RADIERS, ESPESSURA DE 5 CM. AF_07/2016 | M2 | 221 | 42.37 | 51.89 | 11467.68 | 42.37
9.3 | SINAPI | 94994 | EXECUÇÃO DE PASSEIO (CALÇADA) OU PISO DE CONCRETO COM CONCRETO MOLDADO IN LOCO, FEITO EM OBRA, ACABAMENTO CONVENCIONAL, ESPESSURA 8 CM, ARMADO. AF_08/2022 | M2 | 221 | 100.25 | 122.78 | 27134.4 | 100.25
9.4 | Cotação | COT-010 | PISO MODULAR EM POLIPROPILENO DE ALTO IMPACTO E RESISTÊNCIA, PROTEÇÃO UV, INCLUINDO DEMARCAÇÃO DA QUADRA COM TINTA À BASE DE PU - FORNECIMENTO E INSTALAÇÃO | UN | 1 | 133870.75 | 163951.51 | 163951.51 | 133870.75
10 |  |  | EQUIPAMENTOS |  |  |  |  | 4451.34 | 0
10.1 | Composição | 6 | TABELA DE BASQUETE DE COMPENSADO NAVAL, COM AROS, REDES E ESTRUTURA EM TUBO GALVANIZADO - FORNECIMENTO E INSTALAÇÃO. | UND | 1 | 3634.64 | 4451.34 | 4451.34 | 3634.64
III |  |  | PARQUINHO INFANTIL |  |  |  |  | 158501.23 | 0
11 |  |  | FUNDAÇÃO |  |  |  |  | 4204.4 | 0
11.1 | SINAPI | 97082 | ESCAVAÇÃO MANUAL DE VALA PARA FUNDAÇÃO | M3 | 8.75 | 69.23 | 84.79 | 741.92 | 69.23
11.2 | SINAPI | 97084 | COMPACTAÇÃO MECÂNICA DE SOLO, COM COMPACTADOR DE SOLOS TIPO PLACA VIBRATÓRIA | M2 | 25 | 0.77 | 0.94 | 23.52 | 0.77
11.3 | SINAPI | 95241 | LASTRO DE CONCRETO MAGRO, APLICADO EM PISOS, LAJES SOBRE SOLO OU RADIERS, ESPESSURA DE 5 CM. AF_07/2016 | M2 | 15 | 42.37 | 51.89 | 778.36 | 42.37
11.4 | SINAPI | 89470 | ALVENARIA DE BLOCOS DE CONCRETO ESTRUTURAL 14X19X39 CM (ESPESSURA 14 CM) | M2 | 20 | 108.62 | 133.03 | 2660.6 | 108.62
12 |  |  | PAVIMENTAÇÃO |  |  |  |  | 90030.64 | 0
12.1 | SINAPI | 100576 | REGULARIZAÇÃO E COMPACTAÇÃO DE SUBLEITO DE SOLO PREDOMINANTEMENTE ARGILOSO. AF_11/2019 | M2 | 142.84 | 2.86 | 3.5 | 499.96 | 2.86
12.2 | SINAPI | 95241 | LASTRO DE CONCRETO MAGRO, APLICADO EM PISOS, LAJES SOBRE SOLO OU RADIERS, ESPESSURA DE 5 CM. AF_07/2016 | M2 | 142.84 | 42.37 | 51.89 | 7411.96 | 42.37
12.3 | SINAPI | 87702 | CONTRAPISO EM ARGAMASSA TRAÇO 1:4 (CIMENTO E AREIA), PREPARO MANUAL, APLICADO EM ÁREAS SECAS SOBRE LAJE, NÃO ADERIDO, ACABAMENTO NÃO REFORÇADO, ESPESSURA 6CM. AF_07/2021 | M2 | 142.84 | 70.31 | 86.11 | 12299.96 | 70.31
12.4 | SINAPI | 101735 | PISO DE BORRACHA ESPORTIVO, ESPESSURA 15MM, ASSENTADO COM ARGAMASSA. AF_09/2020 | M2 | 142.84 | 399.11 | 488.79 | 69818.76 | 399.11
13 |  |  | EQUIPAMENTOS |  |  |  |  | 64266.19 | 0
13.1 | Cotação | COT-001 | PAREDE ESCALADA (2,00 X 1,80)M EM MADEIRA PINUS OU EUCALIPTO TRATADO, COM ACABAMENTO EM VERNIZ FOSCO, REF. MODELO M111 DA LÚDICO PARQUES OU SIMILAR - FORNECIMENTO E MONTAGEM | UND | 2 | 5847.54 | 7161.48 | 14322.96 | 5847.54
13.2 | Cotação | COT-002 | GANGORRA DUPLA (3,00 X 2,50)M EM MADEIRA PINUS OU EUCALIPTO TRATADO, COM ACABAMENTO EM VERNIZ FOSCO, REF. MODELO M128 DA LÚDICO PARQUES OU SIMILAR - FORNECIMENTO E MONTAGEM | UN | 1 | 3694.19 | 4524.27 | 4524.27 | 3694.19
13.3 | Cotação | COT-003 | BRINQUEDO (4,00 X 5,00)M EM MADEIRA PINUS OU EUCALIPTO TRATADO, COM ACABAMENTO EM VERNIZ FOSCO, CONTENDO 1 CASINHA, 1 RAMPA DE ACESSO, 1 ESCORREGADOR, 1 ESCADA DE MARINHEIRO E 2 BALANÇOS, REF. MODELO M220 DA LÚDICO PARQUES OU SIMILAR | UN | 1 | 24621.24 | 30153.63 | 30153.63 | 24621.24
13.4 | Cotação | COT-006 | BALANÇO DUPLO (1,50 X 3,00)M EM MADEIRA PINUS OU EUCALIPTO TRATADO, COM ACABAMENTO EM VERNIZ FOSCO, REF. MODELO M117 DA LÚDICO PARQUES OU SIMILAR - FORNECIMENTO E MONTAGEM | UN | 1 | 2769.89 | 3392.28 | 3392.28 | 2769.89
13.5 | Cotação | COT-004 | BANCO FIXO (0,70 X 1,50)M EM MADEIRA PINUS OU EUCALIPTO TRATADO, COM ACABAMENTO EM VERNIZ FOSCO, REF. MODELO M312 DA LÚDICO PARQUES OU SIMILAR - FORNECIMENTO E MONTAGEM | UN | 6 | 1461.89 | 1790.38 | 10742.28 | 1461.89
13.6 | Cotação | COT-005 | CESTO DE LIXO (0,60 X 0,60)M EM MADEIRA PINUS OU EUCALIPTO TRATADO, COM ACABAMENTO EM VERNIZ FOSCO, REF. MODELO M313 DA LÚDICO PARQUES OU SIMILAR - FORNECIMENTO E MONTAGEM | UN | 1 | 923.3 | 1130.77 | 1130.77 | 923.3
IV |  |  | PISTA DE CAMINHADA |  |  |  |  | 157630.76 | 0
14 |  |  | PAVIMENTAÇÃO |  |  |  |  | 109310.88 | 0
14.1 | SINAPI | 100576 | REGULARIZAÇÃO E COMPACTAÇÃO DE SUBLEITO DE SOLO PREDOMINANTEMENTE ARGILOSO. AF_11/2019 | M2 | 613.52 | 2.86 | 3.5 | 2147.32 | 2.86
14.2 | SINAPI | 95241 | LASTRO DE CONCRETO MAGRO, APLICADO EM PISOS, LAJES SOBRE SOLO OU RADIERS, ESPESSURA DE 5 CM. AF_07/2016 | M2 | 613.52 | 42.37 | 51.89 | 31835.56 | 42.37
14.3 | SINAPI | 94994 | EXECUÇÃO DE PASSEIO (CALÇADA) OU PISO DE CONCRETO COM CONCRETO MOLDADO IN LOCO, FEITO EM OBRA, ACABAMENTO CONVENCIONAL, ESPESSURA 8 CM, ARMADO. AF_08/2022 | M2 | 613.52 | 100.25 | 122.78 | 75328 | 100.25
15 |  |  | PINTURA |  |  | 0 | 0 | 48319.88 | 0
15.1 | SINAPI | 102494 | PINTURA DE PISO COM TINTA EPÓXI, APLICAÇÃO MANUAL, 2 DEMÃOS, INCLUSO PRIMER EPÓXI. AF_05/2021 | M2 | 613.52 | 60.26 | 73.8 | 45277.76 | 60.26
15.2 | SINAPI | 102506 | PINTURA DE DEMARCAÇÃO DE FAIXA COM TINTA EPÓXI, E = 5 CM, APLICAÇÃO MANUAL | M | 204.72 | 12.13 | 14.86 | 3042.12 | 12.13
V |  |  | IMPLANTAÇÃO GERAL |  |  |  |  | 46124.22 | 0
16 |  |  | PAVIMENTAÇÃO |  |  |  |  | 46124.22 | 0
16.1 | SINAPI | 100576 | REGULARIZAÇÃO E COMPACTAÇÃO DE SUBLEITO DE SOLO PREDOMINANTEMENTE ARGILOSO. AF_11/2019 | M2 | 214.22 | 2.86 | 3.5 | 749.79 | 2.86
16.2 | SINAPI | 95241 | LASTRO DE CONCRETO MAGRO, APLICADO EM PISOS, LAJES SOBRE SOLO OU RADIERS, ESPESSURA DE 5 CM. AF_07/2016 | M2 | 214.22 | 42.37 | 51.89 | 11115.88 | 42.37
16.3 | Composição | 8 | EXECUÇÃO DE PASSEIO (CALÇADA) OU PISO DE CONCRETO COM CONCRETO MOLDADO IN LOCO, FEITO EM OBRA, ACABAMENTO CONVENCIONAL, ESPESSURA 6 CM | M2 | 214.22 | 57.86 | 70.86 | 15179.62 | 57.86
16.4 | SINAPI | 94279 | ASSENTAMENTO DE GUIA (MEIO-FIO) EM TRECHO RETO, CONFECCIONADA EM CONCRETO PRÉ-FABRICADO, DIMENSÕES 39X6,5X6,5X19 CM (COMPRIMENTO X BASE INFERIOR X BASE SUPERIOR X ALTURA), PARA DELIMITAÇÃO DE JARDINS, PRAÇAS OU PASSEIOS. AF_05/2016 | M | 167.3 | 52.59 | 64.41 | 10775.8 | 52.59
16.5 | SINAPI | 103946 | PLANTIO DE GRAMA ESMERALDA OU SÃO CARLOS OU CURITIBANA, EM PLACAS. AF_05/2022 | M2 | 291.85 | 23.23 | 28.45 | 8303.13 | 23.23
17 |  |  | URBANIZAÇÃO E PAISAGISMO |  |  |  |  | 73200.62 | 0
17.1 | Cotação | COT-004 | BANCO FIXO (0,70 X 1,50)M EM MADEIRA PINUS OU EUCALIPTO TRATADO, COM ACABAMENTO EM VERNIZ FOSCO, REF. MODELO M312 DA LÚDICO PARQUES OU SIMILAR - FORNECIMENTO E MONTAGEM | UN | 4 | 1461.89 | 1790.38 | 7161.52 | 1461.89
17.2 | Cotação | COT-005 | CESTO DE LIXO (0,60 X 0,60)M EM MADEIRA PINUS OU EUCALIPTO TRATADO, COM ACABAMENTO EM VERNIZ FOSCO, REF. MODELO M313 DA LÚDICO PARQUES OU SIMILAR - FORNECIMENTO E MONTAGEM | UN | 16 | 923.3 | 1130.77 | 18092.32 | 923.3
17.3 | Cotação | COT-007 | MESA PARA JOGOS (1,00 X 1,00)M COM 4 BANCOS (0,30 X 0,30)M EM MADEIRA PINUS OU EUCALIPTO TRATADO, COM ACABAMENTO EM VERNIZ FOSCO, REF. MODELO M314 DA LÚDICO PARQUES OU SIMILAR - FORNECIMENTO E MONTAGEM | UN | 4 | 3385.42 | 4146.12 | 16584.48 | 3385.42
17.4 | Cotação | COT-008 | CONJUNTO MESA (1,00 X 2,00)M E 2 BANCOS (0,30 X 2,00)M EM MADEIRA PINUS OU EUCALIPTO TRATADO, COM ACABAMENTO EM VERNIZ FOSCO, REF. MODELO M315 DA LÚDICO PARQUES OU SIMILAR - FORNECIMENTO E MONTAGEM | UN | 2 | 5847.54 | 7161.48 | 14322.96 | 5847.54
17.5 | SINAPI | 103315 | INSTALAÇÃO DE PERGOLADO DE MADEIRA, EM MAÇARANDUBA, ANGELIM OU EQUIVALENTE DA REGIÃO, FIXADO COM CONCRETO SOBRE SOLO. AF_11/2021 | M2 | 11.75 | 254.13 | 311.23 | 3656.94 | 254.13
17.6 | SINAPI | 98509 | PLANTIO DE ARBUSTO OU CERCA VIVA. AF_05/2018 | UND | 40 | 144.07 | 176.44 | 7057.6 | 144.07
17.7 | SINAPI | 98510 | PLANTIO DE ÁRVORE ORNAMENTAL COM ALTURA DE MUDA MENOR OU IGUAL A 2,00 M. AF_05/2018 | UND | 20 | 200.58 | 245.65 | 4913 | 200.58
17.8 | SINAPI | 98511 | PLANTIO DE ÁRVORE ORNAMENTAL COM ALTURA DE MUDA MAIOR QUE 2,00 M E MENOR OU IGUAL A 4,00 M. AF_05/2018 | UND | 3 | 384.26 | 470.6 | 1411.8 | 384.26
18 |  |  | INSTALAÇÕES ELÉTRICAS |  |  |  |  | 83171.67
18.1 | Composição | 11 | ELETRODUTO RÍGIDO SOLDÁVEL, PVC, DN 32 MM (1"), APARENTE - FORNECIMENTO E INSTALAÇÃO | M | 6 | 28.68 | 35.12 | 210.72 | 28.68
18.2 | Composição | 12 | ELETRODUTO FLEXÍVEL CORRUGADO, PEAD, DN 50 (1 1/2"), PARA REDE ENTERRADA DE DISTRIBUIÇÃO DE ENERGIA ELÉTRICA - FORNECIMENTO E INSTALAÇÃO | M | 70 | 9.25 | 11.33 | 793.12 | 9.25
18.3 | Composição | 13 | ELETRODUTO FLEXÍVEL CORRUGADO, PEAD, DN 63 (2"), PARA REDE ENTERRADA DE DISTRIBUIÇÃO DE ENERGIA ELÉTRICA - FORNECIMENTO E INSTALAÇÃO | M | 180 | 13.19 | 16.15 | 2907 | 13.19
18.4 | Composição | 14 | ELETRODUTO RÍGIDO ROSCÁVEL, PVC, DN 32 MM (1"), APARENTE - FORNECIMENTO E INSTALAÇÃO | M | 120 | 32.65 | 39.99 | 4798.8 | 32.65
18.5 | Composição | 15 | CURVA LONGA 90 GRAUS PARA ELETRODUTO, PVC, ROSCÁVEL, DN 32 MM (1") - FORNECIMENTO E INSTALAÇÃO | UND | 14 | 22.78 | 27.9 | 390.6 | 22.78
18.6 | Composição | 16 | CABO DE COBRE FLEXÍVEL ISOLADO, 2,5 MM², ANTI-CHAMA 0,6/1,0 KV - FORNECIMENTO E INSTALAÇÃO | M | 165 | 5.66 | 6.93 | 1143.44 | 5.66
18.7 | Composição | 17 | CABO DE COBRE FLEXÍVEL ISOLADO, 4 MM², ANTI-CHAMA 0,6/1,0 KV - FORNECIMENTO E INSTALAÇÃO | M | 700 | 8.35 | 10.23 | 7161 | 8.35
18.8 | Composição | 18 | CABO DE COBRE FLEXÍVEL ISOLADO, 6 MM², ANTI-CHAMA 0,6/1,0 KV - FORNECIMENTO E INSTALAÇÃO | M | 340 | 11.82 | 14.48 | 4923.2 | 11.82
18.9 | Composição | 19 | CABO DE COBRE FLEXÍVEL ISOLADO, 10 MM², ANTI-CHAMA 0,6/1,0 KV - FORNECIMENTO E INSTALAÇÃO | M | 870 | 18.92 | 23.17 | 20157.92 | 18.92
18.10 | Composição | 20 | CABO DE COBRE FLEXÍVEL ISOLADO, 16 MM², ANTI-CHAMA 0,6/1,0 KV - FORNECIMENTO E INSTALAÇÃO | M | 20 | 29.71 | 36.39 | 727.8 | 29.71
18.11 | Composição | 21 | CONDULETE DE ALUMÍNIO, TIPO C, PARA ELETRODUTO DE PVC DN 32 MM (1"), APARENTE - FORNECIMENTO E INSTALAÇÃO | UND | 5 | 41.91 | 51.33 | 256.64 | 41.91
18.12 | Composição | 22 | CONDULETE DE ALUMÍNIO, TIPO E, PARA ELETRODUTO DE PVC DN 32 MM (1"), APARENTE - FORNECIMENTO E INSTALAÇÃO | UND | 8 | 40.26 | 49.31 | 394.48 | 40.26
18.13 | Composição | 23 | CONDULETE DE ALUMÍNIO, TIPO T, PARA ELETRODUTO DE PVC DN 32 MM (1"), APARENTE - FORNECIMENTO E INSTALAÇÃO | UND | 2 | 55.16 | 67.55 | 270.2 | 55.16
18.14 | Composição | 24 | ENTRADA DE ENERGIA ELÉTRICA, AÉREA, TRIFÁSICA, COM CAIXA DE SOBREPOR, CABO DE 16 MM2 E DISJUNTOR DIN 70A (NÃO INCLUSO O POSTE DE CONCRETO) | UND | 1 | 718.93 | 880.47 | 880.47 | 718.93
18.15 | SINAPI | 101506 | QUADRO DE DISTRIBUIÇÃO DE ENERGIA EM CHAPA DE AÇO GALVANIZADO, DE EMBUTIR, COM BARRAMENTO TRIFÁSICO, PARA 18 DISJUNTORES DIN 100A - FORNECIMENTO E INSTALAÇÃO | UND | 1 | 2343.65 | 2870.27 | 2870.27 | 2343.65
18.16 | SINAPI | 93654 | DISJUNTOR MONOPOLAR TIPO DIN, CORRENTE NOMINAL DE 16A - FORNECIMENTO E INSTALAÇÃO | UND | 4 | 11.02 | 13.5 | 54 | 11.02
18.17 | SINAPI | 93655 | DISJUNTOR MONOPOLAR TIPO DIN, CORRENTE NOMINAL DE 20A - FORNECIMENTO E INSTALAÇÃO | UND | 1 | 11.98 | 14.67 | 14.67 | 11.98
18.18 | SINAPI | 93670 | DISJUNTOR TRIPOLAR TIPO DIN, CORRENTE NOMINAL DE 25A - FORNECIMENTO E INSTALAÇÃO | UND | 1 | 71.04 | 87 | 87 | 71.04
18.19 | Composição | 29 | DISPOSITIVO DE PROTEÇÃO CONTRA SURTO 45 KA, 175 V, TIPO AC - FORNECIMENTO E INSTALAÇÃO | UND | 4 | 102.93 | 126.06 | 504.24 | 102.93
18.20 | Composição | 30 | CORDOALHA DE COBRE NU 50 MM², NÃO ENTERRADA, COM ISOLADOR - FORNECIMENTO E INSTALAÇÃO | M | 15 | 103.16 | 126.34 | 1895.12 | 103.16
18.21 | SINAPI | 96986 | HASTE DE ATERRAMENTO, DIÂMETRO 3/4", COM 3 METROS - FORNECIMENTO E INSTALAÇÃO | UND | 5 | 125.43 | 153.61 | 768.04 | 125.43
18.22 | SINAPI | 98111 | CAIXA DE INSPEÇÃO PARA ATERRAMENTO, CIRCULAR, EM POLIETILENO, DIÂMETRO INTERNO = 0,3 M. AF_12/2020 | UND | 5 | 60.59 | 74.2 | 371 | 60.59
18.23 | Composição | 32 | RELÉ FOTOELÉTRICO PARA COMANDO DE ILUMINAÇÃO EXTERNA 1800 W - FORNECIMENTO E INSTALAÇÃO | UND | 8 | 36.11 | 44.22 | 353.76 | 36.11
18.24 | Composição | 33 | REFLETOR EM ALUMÍNIO, DE SUPORTE E ALÇA, COM LÂMPADA EM LED 100W DE POTÊNCIA - FORNECIMENTO E INSTALAÇÃO | UND | 13 | 74.26 | 90.95 | 1182.36 | 74.26
18.25 | SINAPI | 97886 | CAIXA ENTERRADA ELÉTRICA RETANGULAR, EM ALVENARIA COM TIJOLOS CERÂMICOS MACIÇOS, FUNDO COM BRITA, DIMENSÕES INTERNAS: 0,3X0,3X0,3 M. AF_12/2020 | UND | 17 | 180.04 | 220.49 | 3748.32 | 180.04
18.26 | Composição | 34 | POSTE EM CONCRETO ARMADO SEÇÃO CIRCULAR 200/10, TIPO C-14 COM 3 REFLETORES EM LED 200W FIXADOS EM CRUZETA DE CONCRETO - FORNECIMENTO E INSTALAÇÃO | UND | 6 | 2535.48 | 3105.2 | 18631.2 | 2535.48
18.27 | Composição | 35 | POSTE EM CONCRETO ARMADO SEÇÃO CIRCULAR 200/10, TIPO C-14 COM 6 REFLETORES EM LED 200W FIXADOS EM CRUZETA DE CONCRETO - FORNECIMENTO E INSTALAÇÃO | UND | 2 | 3133.95 | 3838.15 | 7676.3 | 3133.95
19 |  |  | INSTALAÇÕES HIDRÁULICAS |  |  | 0 | 0 | 2600.7 | 0
19.1 | SINAPI | 89356 | TUBO, PVC, SOLDÁVEL, DN 25MM - FORNECIMENTO E INSTALAÇÃO | M | 30 | 24.76 | 30.32 | 909.6 | 24.76
19.2 | SINAPI | 89357 | TUBO, PVC, SOLDÁVEL, DN 32MM - FORNECIMENTO E INSTALAÇÃO | M | 30 | 33.65 | 41.21 | 1236.32 | 33.65
19.3 | SINAPI | 89362 | JOELHO 90 GRAUS, PVC, SOLDÁVEL, DN 25MM - FORNECIMENTO E INSTALAÇÃO | UND | 3 | 9.87 | 12.09 | 36.27 | 9.87
19.4 | SINAPI | 89366 | JOELHO 90 GRAUS COM BUCHA DE LATÃO, PVC, SOLDÁVEL, DN 25MM, X 3/4 - FORNECIMENTO E INSTALAÇÃO | UND | 3 | 16.38 | 20.06 | 60.18 | 16.38
19.5 | SINAPI | 89364 | CURVA 90 GRAUS, PVC, SOLDÁVEL, DN 25MM - FORNECIMENTO E INSTALAÇÃO | UND | 1 | 12.09 | 14.81 | 14.81 | 12.09
19.6 | SINAPI | 89400 | TÊ DE REDUÇÃO, PVC, SOLDÁVEL, DN 32MM X 25MM - FORNECIMENTO E INSTALAÇÃO | UND | 1 | 20.28 | 24.84 | 24.84 | 20.28
19.7 | SINAPI | 89380 | LUVA DE REDUÇÃO, PVC, SOLDÁVEL, DN 32MM X 25MM - FORNECIMENTO E INSTALAÇÃO | UND | 2 | 10.22 | 12.52 | 25.04 | 10.22
19.8 | SINAPI | 86913 | TORNEIRA CROMADA 1/2 OU 3/4 PARA JARDIM - FORNECIMENTO E INSTALAÇÃO | UND | 3 | 79.92 | 97.88 | 293.64 | 79.92
20 |  |  | DRENAGEM |  |  |  |  | 40187.04 | 0
20.1 | SINAPI | 89512 | TUBO PVC, SÉRIE R, ÁGUA PLUVIAL, DN 100 MM - FORNECIMENTO E INSTALAÇÃO | M | 48 | 48.47 | 59.36 | 2849.28 | 48.47
20.2 | SINAPI | 102711 | JUNÇÃO DUPLA DE PVC, SÉRIE NORMAL, DN 100 X 100 X 100 MM - FORNECIMENTO E INSTALAÇÃO | UND | 8 | 77.66 | 95.11 | 760.88 | 77.66
20.3 | Composição | 9 | CAIXA ENTERRADA RETANGULAR, EM ALVENARIA COM BLOCOS DE CONCRETO, TAMPA EM CONCRETO COM GRELHA, DIMENSÕES INTERNAS: 0,8X0,6X0,5 M PARA REDE DE DRENAGEM | UND | 2 | 885.15 | 1084.04 | 2168.08 | 885.15
20.4 | Composição | 10 | DRENO ESPINHA DE PEIXE (SEÇÃO 0,40 X 0,20 M), COM TUBO DE PEAD CORRUGADO PERFURADO, DN 100 MM, ENCHIMENTO COM BRITA, ENVOLVIDO COM MANTA GEOTÊXTIL, INCLUSIVE CONEXÕES | M | 360 | 78.04 | 95.58 | 34408.8 | 78.04
21 |  |  | SERVIÇOS COMPLEMENTARES |  |  |  |  | 15165 | 0
21.1 | SINAPI | 100984 | CARGA, MANOBRA E DESCARGA DE ENTULHO EM CAMINHÃO BASCULANTE 18 M³ - CARGA COM ESCAVADEIRA HIDRÁULICA (CAÇAMBA DE 0,80 M³ / 111 HP) E DESCARGA LIVRE (UNIDADE: M3) | M3 | 450 | 8.9 | 10.9 | 4905 | 8.9
21.2 | SINAPI | 95877 | TRANSPORTE COM CAMINHÃO BASCULANTE DE 18 M³, EM VIA URBANA PAVIMENTADA, DMT ATÉ 30 KM (UNIDADE: M3XKM) | M3XKM | 4500 | 1.86 | 2.28 | 10260 | 1.86
[6 empty] | TOTAL |  | 1462500 | 1.86

## Resumo
OBRA: | CONSTRUÇÃO DE CAMPO DE FUTEBOL COM GRAMA SINTÉTICA, MEIA QUADRA DE BASQUETE, PARQUINHO INFANTIL E PISTA DE CAMINHADA (TIPO A)
CONVÊNIO: | 990351/2025 - MINISTÉRIO DO ESPORTE
ENDEREÇO: | POVOADO ILHA VERDE
DATA BASE: | SINAPI 09/2025
BDI GERAL: | 22,47%
LEIS SOCIAIS: | 81.46%
RESUMO DO ORÇAMENTO
ITEM | DISCRIMINAÇÃO |  |  | TOTAL COM BDI | %
I | CAMPO DE FUTEBOL COM GRAMA SINTÉTICA
1 | FUNDAÇÃO |  |  | 121173.64 | 8.285%
2 | PAVIMENTAÇÃO |  |  | 395772.94 | 29.21%
3 | ESTRUTURA |  |  | 35842.29 | 2.645%
4 | ALVENARIA E FECHAMENTO |  |  | 98369.32 | 7.26%
5 | REVESTIMENTO |  |  | 10252.71 | 0.7567%
6 | PINTURA |  |  | 29710.34 | 2.193%
7 | EQUIPAMENTOS |  |  | 5370.36 | 0.3963%
II | MEIA QUADRA DE BASQUETE
8 | FUNDAÇÃO |  |  | 4737.46 | 0.3496%
9 | PAVIMENTAÇÃO |  |  | 196104.91 | 15.06%
10 | EQUIPAMENTOS |  |  | 4246.52 | 0.3134%
III | PARQUINHO INFANTIL
11 | FUNDAÇÃO |  |  | 3947.88 | 0.2914%
12 | PAVIMENTAÇÃO |  |  | 77348.56 | 5.709%
13 | EQUIPAMENTOS |  |  | 62491.33 | 4.842%
IV | PISTA DE CAMINHADA
14 | PAVIMENTAÇÃO |  |  | 101822.73 | 7.515%
15 | PINTURA |  |  | 53964.7 | 3.983%
16 | PAVIMENTAÇÃO |  |  | 42870.88 | 3.164%
V | IMPLANTAÇÃO GERAL
17 | URBANIZAÇÃO E PAISAGISMO |  |  | 63999.48 | 4.924%
18 | INSTALAÇÕES ELÉTRICAS |  |  | 85774.42 | 6.33%
19 | INSTALAÇÕES HIDRÁULICAS |  |  | 2421.51 | 0.1787%
20 | DRENAGEM |  |  | 40530.34 | 2.991%
21 | SERVIÇOS COMPLEMENTARES |  |  | 15101.13 | 1.114%
TOTAL DO BDI GERAL |  | 0.2503 | 0
TOTAL |  |  | 0 | 1462500 | 100%

## COMPOSIÇÃO
OBRA: | CONSTRUÇÃO DE CAMPO DE FUTEBOL COM GRAMA SINTÉTICA, MEIA QUADRA DE BASQUETE, PARQUINHO INFANTIL E PISTA DE CAMINHADA (TIPO A)
CONVÊNIO: | 990351/2025 - MINISTÉRIO DO ESPORTE
ENDEREÇO: | POVOADO ILHA VERDE
DATA BASE: | SINAPI 09/2025
BDI GERAL: | 22,47%
LEIS SOCIAIS: | 81.46%
COMPOSIÇÃO DE PREÇO UNITÁRIO DE SERVIÇO
TIPO ITEM | CÓDIGOS |  | CÓDIGO COMPOSIÇÃO | DESCRIÇÃO ITEM | UNID. | COEF. | R$ UNIT. |  | Composição Espelho
| SERVIÇOS | INSUMOS | [5 empty] | TOTAL
CPU |  |  | 0 | ADMINISTRAÇÃO LOCAL | M3 |  |  | 21889.61 | SINAPI 96624
C | 90777 |  |  | ENGENHEIRO CIVIL DE OBRA JUNIOR COM ENCARGOS COMPLEMENTARES | H | 122 | 128.89 | 15724.58 | SERVIÇO SINAPI
C | 90776 |  |  | ENCARREGADO GERAL COM ENCARGOS COMPLEMENTARES | H | 195.9018 | 31.47 | 6165.03 | SERVIÇO SINAPI
CPU |  |  | C001 | LASTRO COM MATERIAL GRANULAR (PEDRA BRITADA N.1), ESPESSURA DE 10 CM | M3 |  |  | 170.61 | SINAPI 96624
I |  | 4721 |  | PEDRA BRITADA N. 1 (9,5 a 19 MM) POSTO PEDREIRA/FORNECEDOR, SEM FRETE | M3 | 1.13 | 30.01 | 33.9113 | INSUMO SINAPI
C | 88309 |  |  | PEDREIRO COM ENCARGOS COMPLEMENTARES | H | 1.03 | 23.84 | 24.5552 | SERVIÇO SINAPI
C | 88316 |  |  | SERVENTE COM ENCARGOS COMPLEMENTARES | H | 0.343 | 10.04 | 3.4437 | SERVIÇO SINAPI
C | 91277 |  |  | PLACA VIBRATÓRIA REVERSÍVEL COM MOTOR 4 TEMPOS A GASOLINA, FORÇA CENTRÍFUGA DE 25 KN (2500 KGF), POTÊNCIA 5,5 CV - CHP DIURNO. AF_08/2015 | CHP | 0.032 | 0.78 | 0.02496 | SERVIÇO SINAPI
C | 91278 |  |  | PLACA VIBRATÓRIA REVERSÍVEL COM MOTOR 4 TEMPOS A GASOLINA, FORÇA CENTRÍFUGA DE 25 KN (2500 KGF), POTÊNCIA 5,5 CV - CHI DIURNO. AF_08/2015 | CHI | 0.03 | 116.09 | 3.4827 | SERVIÇO SINAPI
CPU |  |  | C002 | LASTRO COM MATERIAL GRANULAR (PEDRA BRITADA N.0), ESPESSURA DE 5 CM | M3 |  |  | 197.69 | SINAPI 96622
I |  | 4720 |  | PEDRA BRITADA N. 0, OU PEDRISCO (4,8 A 9,5 MM) POSTO PEDREIRA/FORNECEDOR, SEM FRETE | M3 | 1.13 | 134.02 | 151.4426 | INSUMO SINAPI
C | 88309 |  |  | PEDREIRO COM ENCARGOS COMPLEMENTARES | H | 1.217 | 30.01 | 36.5222 | SERVIÇO SINAPI
C | 88316 |  |  | SERVENTE COM ENCARGOS COMPLEMENTARES | H | 0.394 | 23.84 | 9.393 | SERVIÇO SINAPI
C | 91277 |  |  | PLACA VIBRATÓRIA REVERSÍVEL COM MOTOR 4 TEMPOS A GASOLINA, FORÇA CENTRÍFUGA DE 25 KN (2500 KGF), POTÊNCIA 5,5 CV - CHP DIURNO. AF_08/2015 | CHP | 0.032 | 10.04 | 0.32128 | SERVIÇO SINAPI
C | 91278 |  |  | PLACA VIBRATÓRIA REVERSÍVEL COM MOTOR 4 TEMPOS A GASOLINA, FORÇA CENTRÍFUGA DE 25 KN (2500 KGF), POTÊNCIA 5,5 CV - CHI DIURNO. AF_08/2015 | CHI | 0.03 | 0.78 | 0.0234 | SERVIÇO SINAPI
CPU |  |  | C003 | LASTRO COM MATERIAL GRANULAR (PÓ DE BRITA), ESPESSURA DE 5 CM | M3 |  |  | 197.69 | SINAPI 96622
I |  | 4720 |  | PEDRA BRITADA N. 0, OU PEDRISCO (4,8 A 9,5 MM) POSTO PEDREIRA/FORNECEDOR, SEM FRETE | M3 | 1.13 | 134.02 | 151.4426 | INSUMO SINAPI
C | 88309 |  |  | PEDREIRO COM ENCARGOS COMPLEMENTARES | H | 1.217 | 30.01 | 36.5222 | SERVIÇO SINAPI
C | 88316 |  |  | SERVENTE COM ENCARGOS COMPLEMENTARES | H | 0.394 | 23.84 | 9.393 | SERVIÇO SINAPI
C | 91277 |  |  | PLACA VIBRATÓRIA REVERSÍVEL COM MOTOR 4 TEMPOS A GASOLINA, FORÇA CENTRÍFUGA DE 25 KN (2500 KGF), POTÊNCIA 5,5 CV - CHP DIURNO. AF_08/2015 | CHP | 0.032 | 10.04 | 0.32128 | SERVIÇO SINAPI
C | 91278 |  |  | PLACA VIBRATÓRIA REVERSÍVEL COM MOTOR 4 TEMPOS A GASOLINA, FORÇA CENTRÍFUGA DE 25 KN (2500 KGF), POTÊNCIA 5,5 CV - CHI DIURNO. AF_08/2015 | CHI | 0.03 | 0.78 | 0.0234 | SERVIÇO SINAPI
CPU |  |  | C004 | GRAMA SINTÉTICA ESPORTIVA PARA FUTEBOL EM POLIETILENO, COM ALTURA MINIMA DE 42 MM (FORNECIMENTO E COLOCAÇÃO) | M2 |  |  | 169.73 | SEINFRA C4849
I |  | I9149 |  | GRAMA SINTÉTICA ESPORTIVA PARA FUTEBOL EM POLIETILENO, COM ALTURA MINIMA DE 50MM, INCLUSO FORNECIMENTO E MONTAGEM, FRETE, GRANULO DE PNEU MAIS AREIA PARA AMORTECIMENTO, DEMARCAÇÃO EM GRAMA SINTETICA NA COR BRANCA, PROTEÇÃO UV E GARANTIA DE 5 ANOS | M2 | 1 | 169.73 | 169.73 | INSUMO SEINFRA
CPU |  |  | C005 | CONJUNTO PARA FUTEBOL DE CAMPO COM PAR DE TRAVES OFICIAIS DE 5,00 X 2,20 M EM TUBO DE ACO GALVANIZADO 4", PINTURA EM PRIMER COM TINTA ESMALTE SINTETICO E REDES DE POLIETILENO FIO 3 MM - FORNECIMENTO E INSTALAÇÃO | UND |  |  | 688.8216 | SINAPI 103769
C | 88309 |  |  | PEDREIRO COM ENCARGOS COMPLEMENTARES | H | 8.75 | 30.01 | 262.5875 | SERVIÇO SINAPI
C | 88316 |  |  | SERVENTE COM ENCARGOS COMPLEMENTARES | H | 2.9167 | 23.84 | 69.5341 | SERVIÇO SINAPI
I | 1928 |  |  | REDE OFICIAL P/FUTEBOL CAMPO, NYLON, FIO 3MM, MALHA 16, DIM:7,5X2,5M (COD.201 6) | PAR | 1 | 346.56 | 346.56 | INSUMO ORSE
I | 244 |  |  | TRAVES P/ FUTEBOL CAMPO C/ TUBO 4" COD.4015 | PAR | 1 | 10.14 | 10.14 | INSUMO ORSE
CPU |  |  | C006 | TABELA DE BASQUETE DE COMPENSADO NAVAL, COM AROS, REDES E ESTRUTURA EM TUBO GALVANIZADO - FORNECIMENTO E INSTALAÇÃO. | UND |  |  | 3634.64 | SINAPI 103769
C | 88309 |  |  | PEDREIRO COM ENCARGOS COMPLEMENTARES | H | 4.375 | 30.01 | 131.2938 | SERVIÇO SINAPI
C | 88316 |  |  | SERVENTE COM ENCARGOS COMPLEMENTARES | H | 1.4584 | 23.84 | 34.7671 | SERVIÇO SINAPI
I | 10527 |  |  | LOCACAO DE ANDAIME METALICO TUBULAR DE ENCAIXE, TIPO DE TORRE, CADA PAINEL COM LARGURA DE 1 ATE 1,5 M E ALTURA DE *1,00* M, INCLUINDO DIAGONAL, BARRAS DE LIGACAO, SAPATAS OU RODIZIOS E DEMAIS ITENS NECESSARIOS A MONTAGEM (NAO INCLUI INSTALACAO) | MXMES | 0.01945 | 20 | 0.389 | INSUMO SINAPI
I | 25400 |  |  | PAR DE TABELAS DE BASQUETE EM COMPENSADO NAVAL, OFICIAL, 1800 X 1200 MM, INCLUINDO ARO DE METAL E REDE EM POLIPROPILENO 100% (SEM SUPORTE DE FIXACAO) | UND | 0.5 | 3223.35 | 1611.675 | INSUMO SINAPI
I | 2522 |  |  | ESTRUTURA/SUPORTE OFICIAL P/TABELA DE BASQUETE EM TUBO AÇO GALVANIZADO D=5", H=3,05M PISO/ARO, PINTURA SINTÉTICA.(COD.4016) | UND | 1 | 1777.91 | 1777.91 | INSUMO ORSE
C | 97064 |  |  | MONTAGEM E DESMONTAGEM DE ANDAIME TUBULAR TIPO TORRE (EXCLUSIVE ANDAIME E LIMPEZA). AF_11/2017 | M | 3 | 26.2 | 78.6 | SERVIÇO SINAPI
CPU |  |  | C007 | ESTACA BROCA DE CONCRETO (0,20 X 0,20) M, ESCAVAÇÃO MANUAL, COM TUBO DE AÇO GALVANIZADO DE 2" | M |  |  | 193.48 | SINAPI 101175
C | 88309 |  |  | PEDREIRO COM ENCARGOS COMPLEMENTARES | H | 1.103 | 30.01 | 33.101 | SERVIÇO SINAPI
C | 88316 |  |  | SERVENTE COM ENCARGOS COMPLEMENTARES | H | 1.33 | 23.84 | 31.7072 | SERVIÇO SINAPI
I | 7696 |  |  | TUBO ACO GALVANIZADO COM COSTURA, CLASSE MEDIA, DN 2", E = *3,65* MM, PESO *5,10* KG/M (NBR 5580) | M | 1.4 | 74.33 | 104.062 | INSUMO SINAPI
C | 94970 |  |  | CONCRETO FCK = 20MPA, TRAÇO 1:2,7:3 (EM MASSA SECA DE CIMENTO/ AREIA MÉDIA/ BRITA 1) - PREPARO MECÂNICO COM BETONEIRA 600 L. AF_05/2021 | M3 | 0.044 | 559.43 | 24.6149 | SERVIÇO SINAPI
CPU |  |  | C008 | EXECUÇÃO DE PASSEIO (CALÇADA) OU PISO DE CONCRETO COM CONCRETO MOLDADO IN LOCO, FEITO EM OBRA, ACABAMENTO CONVENCIONAL, ESPESSURA 6 CM | M2 |  |  | 57.86 | SINAPI 94992
C | 88309 |  |  | PEDREIRO COM ENCARGOS COMPLEMENTARES | H | 0.1483 | 30.01 | 4.4505 | SERVIÇO SINAPI
C | 88316 |  |  | SERVENTE COM ENCARGOS COMPLEMENTARES | H | 0.2459 | 23.84 | 5.8623 | SERVIÇO SINAPI
C | 88262 |  |  | CARPINTEIRO DE FORMAS COM ENCARGOS COMPLEMENTARES | H | 0.0976 | 29.59 | 2.888 | SERVIÇO SINAPI
I | 4517 |  |  | SARRAFO *2,5 X 7,5* CM EM PINUS, MISTA OU EQUIVALENTE DA REGIAO - BRUTA | M | 0.45 | 4.01 | 1.8045 | INSUMO SINAPI
I | 5068 |  |  | PREGO DE ACO POLIDO COM CABECA 17 X 21 (2 X 11) | KG | 0.024 | 20.32 | 0.48768 | INSUMO SINAPI
C | 94964 |  |  | CONCRETO FCK = 20MPA, TRAÇO 1:2,7:3 (EM MASSA SECA DE CIMENTO/ AREIA MÉDIA/ BRITA 1) - PREPARO MECÂNICO COM BETONEIRA 400 L. AF_05/2021 | M3 | 0.0739 | 573.33 | 42.3691 | SERVIÇO SINAPI
CPU |  |  | C009 | CAIXA ENTERRADA RETANGULAR, EM ALVENARIA COM BLOCOS DE CONCRETO, TAMPA EM CONCRETO COM GRELHA, DIMENSÕES INTERNAS: 0,8X0,6X0,5 M PARA REDE DE DRENAGEM | UND |  |  | 885.15 | SINAPI 99264
C | 88309 |  |  | PEDREIRO COM ENCARGOS COMPLEMENTARES | H | 5.4675 | 30.01 | 164.081 | SERVIÇO SINAPI
C | 88316 |  |  | SERVENTE COM ENCARGOS COMPLEMENTARES | H | 4.296 | 23.84 | 102.416 | SERVIÇO SINAPI
C | 89299 |  |  | ALVENARIA ESTRUTURAL DE BLOCOS CERÂMICOS 14X19X39, (ESPESSURA DE 14 CM), UTILIZANDO COLHER DE PEDREIRO E ARGAMASSA DE ASSENTAMENTO COM PREPARO MANUAL. AF_03/2023 | M2 | 2.4 | 92.87 | 222.888 | SERVIÇO SINAPI
I |  | 2692 |  | DESMOLDANTE PROTETOR PARA FORMAS DE MADEIRA, DE BASE OLEOSA EMULSIONADA EM AGUA | L | 0.0072907 | 8.6 | 0.0627 | INSUMO SINAPI
I |  | 4491 |  | PONTALETE *7,5 X 7,5* CM EM PINUS, MISTA OU EQUIVALENTE DA REGIAO - BRUTA | M | 0.1579 | 11.46 | 1.8096 | INSUMO SINAPI
I |  | 4517 |  | SARRAFO *2,5 X 7,5* CM EM PINUS, MISTA OU EQUIVALENTE DA REGIAO - BRUTA | M | 0.18778 | 4.01 | 0.75299 | INSUMO SINAPI
I |  | 5069 |  | PREGO DE ACO POLIDO COM CABECA 17 X 27 (2 1/2 X 11) | KG | 0.016626 | 20.71 | 0.34433 | INSUMO SINAPI
I |  | 6193 |  | TABUA NAO APARELHADA *2,5 X 20* CM, EM MACARANDUBA/MASSARANDUBA, ANGELIM OU EQUIVALENTE DA REGIAO - BRUTA | M | 0.58894 | 18.37 | 10.8189 | INSUMO SINAPI
C | 5678 |  |  | RETROESCAVADEIRA SOBRE RODAS COM CARREGADEIRA, TRAÇÃO 4X4, POTÊNCIA LÍQ. 88 HP, CAÇAMBA CARREG. CAP. MÍN. 1 M3, CAÇAMBA RETRO CAP. 0,26 M3, PESO OPERACIONAL MÍN. 6.674 KG, PROFUNDIDADE ESCAVAÇÃO MÁX. 4,37 M - CHP DIURNO. AF_06/2014 | CHP | 0.017515 | 144.87 | 2.5374 | SERVIÇO SINAPI
C | 5679 |  |  | RETROESCAVADEIRA SOBRE RODAS COM CARREGADEIRA, TRAÇÃO 4X4, POTÊNCIA LÍQ. 88 HP, CAÇAMBA CARREG. CAP. MÍN. 1 M3, CAÇAMBA RETRO CAP. 0,26 M3, PESO OPERACIONAL MÍN. 6.674 KG, PROFUNDIDADE ESCAVAÇÃO MÁX. 4,37 M - CHI DIURNO. AF_06/2014 | CHI | 0.035742 | 61.6 | 2.2017 | SERVIÇO SINAPI
C | 87878 |  |  | CHAPISCO APLICADO EM ALVENARIAS E ESTRUTURAS DE CONCRETO INTERNAS, COM COLHER DE PEDREIRO. ARGAMASSA TRAÇO 1:3 COM PREPARO MANUAL. AF_10/2022 | M2 | 1.4 | 5.54 | 7.756 | SERVIÇO SINAPI
C | 87530 |  |  | MASSA ÚNICA, PARA RECEBIMENTO DE PINTURA, EM ARGAMASSA TRAÇO 1:2:8, PREPARO MANUAL, APLICADA MANUALMENTE EM FACES INTERNAS DE PAREDES, ESPESSURA DE 20MM, COM EXECUÇÃO DE TALISCAS. AF_06/2014 | M2 | 1.4 | 44.96 | 62.944 | SERVIÇO SINAPI
C | 94970 |  |  | CONCRETO FCK = 20MPA, TRAÇO 1:2,7:3 (EM MASSA SECA DE CIMENTO/ AREIA MÉDIA/ BRITA 1) - PREPARO MECÂNICO COM BETONEIRA 600 L. AF_05/2021 | M3 | 0.0792 | 559.43 | 44.3069 | SERVIÇO SINAPI
C | 97736 |  |  | PEÇA RETANGULAR PRÉ-MOLDADA, VOLUME DE CONCRETO ACIMA DE 100 LITROS, TAXA DE AÇO APROXIMADA DE 30KG/M³. AF_01/2018 | M3 | 0.0792 | 1596.78 | 126.465 | SERVIÇO SINAPI
C | 101616 |  |  | PREPARO DE FUNDO DE VALA COM LARGURA MENOR QUE 1,5 M (ACERTO DO SOLO NATURAL). AF_08/2020 | M2 | 0.99 | 6.94 | 6.8706 | SERVIÇO SINAPI
C | 103002 |  |  | GRELHA DE FERRO FUNDIDO SIMPLES COM REQUADRO, 200 X 1000 MM, ASSENTADA COM ARGAMASSA 1 : 3 CIMENTO: AREIA - FORNECIMENTO E INSTALAÇÃO. AF_08/2021 | UND | 0.5 | 257.79 | 128.895 | SERVIÇO SINAPI
CPU |  |  | C010 | DRENO ESPINHA DE PEIXE (SEÇÃO 0,40 X 0,20 M), COM TUBO DE PEAD CORRUGADO PERFURADO, DN 100 MM, ENCHIMENTO COM BRITA, ENVOLVIDO COM MANTA GEOTÊXTIL, INCLUSIVE CONEXÕES | M |  |  | 78.04 | SINAPI 102690
C | 88309 |  |  | PEDREIRO COM ENCARGOS COMPLEMENTARES | H | 0.1073 | 30.01 | 3.2201 | SERVIÇO SINAPI
C | 88316 |  |  | SERVENTE COM ENCARGOS COMPLEMENTARES | H | 0.3219 | 23.84 | 7.6741 | SERVIÇO SINAPI
C | 90106 |  |  | ESCAVAÇÃO MECANIZADA DE VALA COM PROFUNDIDADE ATÉ 1,5 M (MÉDIA MONTANTE E JUSANTE/UMA COMPOSIÇÃO POR TRECHO), RETROESCAV. (0,26 M3), LARGURA DE 0,8 M A 1,5 M, EM SOLO DE 1A CATEGORIA, LOCAIS COM BAIXO NÍVEL DE INTERFERÊNCIA. AF_02/2021 | M3 | 0.8 | 8.12 | 6.496 | SERVIÇO SINAPI
I | 4718 |  |  | PEDRA BRITADA N. 2 (19 A 38 MM) POSTO PEDREIRA/FORNECEDOR, SEM FRETE | M3 | 0.0837 | 116.7 | 9.7678 | INSUMO SINAPI
I | 3670 |  |  | JUNCAO SIMPLES, PVC, 45 GRAUS, DN 100 X 100 MM, SERIE NORMAL PARA ESGOTO PREDIAL | UND | 1 | 22.29 | 22.29 | INSUMO SINAPI
I | 4021 |  |  | GEOTEXTIL NAO TECIDO AGULHADO DE FILAMENTOS CONTINUOS 100% POLIESTER, RESITENCIA A TRACAO = 14 KN/M | M2 | 1.8 | 9.92 | 17.856 | INSUMO SINAPI
I | 38052 |  |  | TUBO DRENO, CORRUGADO, ESPIRALADO, FLEXIVEL, PERFURADO, EM POLIETILENO DE ALTA DENSIDADE (PEAD), DN 100 MM, (4") PARA DRENAGEM - EM ROLO (NORMA DNIT 093/2006 - E.M) | M | 1.003 | 10.7 | 10.7321 | INSUMO SINAPI
CPU |  |  | C011 | ELETRODUTO RÍGIDO SOLDÁVEL, PVC, DN 32 MM (1"), APARENTE - FORNECIMENTO E INSTALAÇÃO | M |  |  | 28.68 | SINAPI 95728
C | CA001 |  |  | ELETRICISTA COM ENCARGOS COMPLEMENTARES E ADICIONAL DE PERICULOSIDADE | H | 0.203 | 30.38 | 6.1671 | COMPOSIÇÃO
C | 88247 |  |  | AUXILIAR DE ELETRICISTA COM ENCARGOS COMPLEMENTARES | H | 0.203 | 25.06 | 5.0872 | SERVIÇO SINAPI
I | 2679 |  |  | ELETRODUTO DE PVC RIGIDO SOLDAVEL, CLASSE B, DE 32 MM | M | 1.0538 | 5.14 | 5.4165 | INSUMO SINAPI
C | 91170 |  |  | FIXAÇÃO DE TUBOS HORIZONTAIS DE PVC ÁGUA, PVC ESGOTO, PVC ÁGUA PLUVIAL, CPVC, PPR, COBRE OU AÇO, DIÂMETROS MENORES OU IGUAIS A 40 MM, COM ABRAÇADEIRA METÁLICA RÍGIDA TIPO U PERFIL 1 1/4, FIXADA EM PERFILADO EM LAJE. AF_09/2023_PS | M | 1 | 12 | 12 | SERVIÇO SINAPI
CPU |  |  | C012 | ELETRODUTO FLEXÍVEL CORRUGADO, PEAD, DN 50 (1 1/2"), PARA REDE ENTERRADA DE DISTRIBUIÇÃO DE ENERGIA ELÉTRICA - FORNECIMENTO E INSTALAÇÃO | M |  |  | 9.25 | SINAPI 97667
C | CA001 |  |  | ELETRICISTA COM ENCARGOS COMPLEMENTARES E ADICIONAL DE PERICULOSIDADE | H | 0.0672 | 30.38 | 2.0415 | COMPOSIÇÃO
C | 88247 |  |  | AUXILIAR DE ELETRICISTA COM ENCARGOS COMPLEMENTARES | H | 0.0672 | 25.06 | 1.684 | SERVIÇO SINAPI
I | 39246 |  |  | ELETRODUTO/DUTO PEAD FLEXIVEL PAREDE SIMPLES, CORRUGACAO HELICOIDAL, COR PRETA, SEM ROSCA, DE 1 1/2", CRC 680 N, PARA CABEAMENTO SUBTERRANEO (NBR 15715) | M | 1.1 | 5.03 | 5.533 | INSUMO SINAPI
CPU |  |  | C013 | ELETRODUTO FLEXÍVEL CORRUGADO, PEAD, DN 63 (2"), PARA REDE ENTERRADA DE DISTRIBUIÇÃO DE ENERGIA ELÉTRICA - FORNECIMENTO E INSTALAÇÃO | M |  |  | 13.19 | SINAPI 97668
C | CA001 |  |  | ELETRICISTA COM ENCARGOS COMPLEMENTARES E ADICIONAL DE PERICULOSIDADE | H | 0.0945 | 30.38 | 2.8709 | COMPOSIÇÃO
C | 88247 |  |  | AUXILIAR DE ELETRICISTA COM ENCARGOS COMPLEMENTARES | H | 0.0945 | 25.06 | 2.3682 | SERVIÇO SINAPI
I | 2446 |  |  | ELETRODUTO/DUTO PEAD FLEXIVEL PAREDE SIMPLES, CORRUGACAO HELICOIDAL, COR PRETA, SEM ROSCA, DE 2", CRC 680 N, PARA CABEAMENTO SUBTERRANEO (NBR 15715) | M | 1.1 | 7.23 | 7.953 | INSUMO SINAPI
CPU |  |  | C014 | ELETRODUTO RÍGIDO ROSCÁVEL, PVC, DN 32 MM (1"), APARENTE - FORNECIMENTO E INSTALAÇÃO | M |  |  | 32.65 | SINAPI 95728 + 91864
C | CA001 |  |  | ELETRICISTA COM ENCARGOS COMPLEMENTARES E ADICIONAL DE PERICULOSIDADE | H | 0.203 | 30.38 | 6.1671 | COMPOSIÇÃO
C | 88247 |  |  | AUXILIAR DE ELETRICISTA COM ENCARGOS COMPLEMENTARES | H | 0.203 | 25.06 | 5.0872 | SERVIÇO SINAPI
I | 2685 |  |  | ELETRODUTO DE PVC RIGIDO ROSCAVEL DE 1 ", SEM LUVA | M | 1.0538 | 8.91 | 9.3894 | INSUMO SINAPI
C | 91170 |  |  | FIXAÇÃO DE TUBOS HORIZONTAIS DE PVC ÁGUA, PVC ESGOTO, PVC ÁGUA PLUVIAL, CPVC, PPR, COBRE OU AÇO, DIÂMETROS MENORES OU IGUAIS A 40 MM, COM ABRAÇADEIRA METÁLICA RÍGIDA TIPO U PERFIL 1 1/4, FIXADA EM PERFILADO EM LAJE. AF_09/2023_PS | M | 1 | 12 | 12 | SERVIÇO SINAPI
CPU |  |  | C015 | CURVA LONGA 90 GRAUS PARA ELETRODUTO, PVC, ROSCÁVEL, DN 32 MM (1") - FORNECIMENTO E INSTALAÇÃO | UND |  |  | 22.78 | SINAPI 91917
C | CA001 |  |  | ELETRICISTA COM ENCARGOS COMPLEMENTARES E ADICIONAL DE PERICULOSIDADE | H | 0.328 | 30.38 | 9.9646 | COMPOSIÇÃO
C | 88247 |  |  | AUXILIAR DE ELETRICISTA COM ENCARGOS COMPLEMENTARES | H | 0.328 | 25.06 | 8.2197 | SERVIÇO SINAPI
I | 1884 |  |  | CURVA 90 GRAUS, LONGA, DE PVC RIGIDO ROSCAVEL, DE 1", PARA ELETRODUTO | UND | 1 | 4.6 | 4.6 | INSUMO SINAPI
CPU |  |  | C016 | CABO DE COBRE FLEXÍVEL ISOLADO, 2,5 MM², ANTI-CHAMA 0,6/1,0 KV - FORNECIMENTO E INSTALAÇÃO | M |  |  | 5.04 | SINAPI 91927
C | 88247 |  |  | AUXILIAR DE ELETRICISTA COM ENCARGOS COMPLEMENTARES | H | 0.029 | 21.81 | 0.63249 | SERVIÇO SINAPI
C | CA001 |  |  | ELETRICISTA COM ENCARGOS COMPLEMENTARES E ADICIONAL DE PERICULOSIDADE | H | 0.029 | 30.36 | 0.88044 | COMPOSIÇÃO
I | 21127 |  |  | FITA ISOLANTE ADESIVA ANTICHAMA, USO ATE 750 V, EM ROLO DE 19 MM X 5 M | UND | 0.0094 | 4.12 | 0.038728 | INSUMO SINAPI
I | 1022 |  |  | CABO DE COBRE, FLEXIVEL, CLASSE 4 OU 5, ISOLACAO EM PVC/A, ANTICHAMA BWF-B, COBERTURA PVC-ST1, ANTICHAMA BWF-B, 1 CONDUTOR, 0,6/1 KV, SECAO NOMINAL 2,5 MM2 | M | 1.2434 | 2.81 | 3.494 | INSUMO SINAPI
CPU |  |  | C017 | CABO DE COBRE FLEXÍVEL ISOLADO, 4 MM², ANTI-CHAMA 0,6/1,0 KV - FORNECIMENTO E INSTALAÇÃO | M |  |  | 8.35 | SINAPI 91929
C | 88247 |  |  | AUXILIAR DE ELETRICISTA COM ENCARGOS COMPLEMENTARES | H | 0.039 | 25.06 | 0.97734 | SERVIÇO SINAPI
C | CA001 |  |  | ELETRICISTA COM ENCARGOS COMPLEMENTARES E ADICIONAL DE PERICULOSIDADE | H | 0.039 | 30.38 | 1.1848 | COMPOSIÇÃO
I | 21127 |  |  | FITA ISOLANTE ADESIVA ANTICHAMA, USO ATE 750 V, EM ROLO DE 19 MM X 5 M | UND | 0.0094 | 4.91 | 0.046154 | INSUMO SINAPI
I | 1021 |  |  | CABO DE COBRE, FLEXIVEL, CLASSE 4 OU 5, ISOLACAO EM PVC/A, ANTICHAMA BWF-B, COBERTURA PVC-ST1, ANTICHAMA BWF-B, 1 CONDUTOR, 0,6/1 KV, SECAO NOMINAL 4 MM2 | M | 1.2434 | 4.94 | 6.1424 | INSUMO SINAPI
CPU |  |  | C018 | CABO DE COBRE FLEXÍVEL ISOLADO, 6 MM², ANTI-CHAMA 0,6/1,0 KV - FORNECIMENTO E INSTALAÇÃO | M |  |  | 11.82 | SINAPI 91931
C | 88247 |  |  | AUXILIAR DE ELETRICISTA COM ENCARGOS COMPLEMENTARES | H | 0.051 | 25.06 | 1.2781 | SERVIÇO SINAPI
C | CA001 |  |  | ELETRICISTA COM ENCARGOS COMPLEMENTARES E ADICIONAL DE PERICULOSIDADE | H | 0.051 | 30.38 | 1.5494 | COMPOSIÇÃO
I | 21127 |  |  | FITA ISOLANTE ADESIVA ANTICHAMA, USO ATE 750 V, EM ROLO DE 19 MM X 5 M | UND | 0.0094 | 4.91 | 0.046154 | INSUMO SINAPI
I | 994 |  |  | CABO DE COBRE, FLEXIVEL, CLASSE 4 OU 5, ISOLACAO EM PVC/A, ANTICHAMA BWF-B, COBERTURA PVC-ST1, ANTICHAMA BWF-B, 1 CONDUTOR, 0,6/1 KV, SECAO NOMINAL 6 MM2 | M | 1.2434 | 7.19 | 8.94 | INSUMO SINAPI
CPU |  |  | C019 | CABO DE COBRE FLEXÍVEL ISOLADO, 10 MM², ANTI-CHAMA 0,6/1,0 KV - FORNECIMENTO E INSTALAÇÃO | M |  |  | 18.92 | SINAPI 91933
C | 88247 |  |  | AUXILIAR DE ELETRICISTA COM ENCARGOS COMPLEMENTARES | H | 0.076 | 25.06 | 1.9046 | SERVIÇO SINAPI
C | CA001 |  |  | ELETRICISTA COM ENCARGOS COMPLEMENTARES E ADICIONAL DE PERICULOSIDADE | H | 0.076 | 30.38 | 2.3089 | COMPOSIÇÃO
I |  | 21127 |  | FITA ISOLANTE ADESIVA ANTICHAMA, USO ATE 750 V, EM ROLO DE 19 MM X 5 M | UND | 0.0094 | 4.91 | 0.046154 | INSUMO SINAPI
I |  | 1020 |  | CABO DE COBRE, FLEXIVEL, CLASSE 4 OU 5, ISOLACAO EM PVC/A, ANTICHAMA BWF-B, COBERTURA PVC-ST1, ANTICHAMA BWF-B, 1 CONDUTOR, 0,6/1 KV, SECAO NOMINAL 10 MM2 | M | 1.2434 | 11.79 | 14.6597 | INSUMO SINAPI
CPU |  |  | C020 | CABO DE COBRE FLEXÍVEL ISOLADO, 16 MM², ANTI-CHAMA 0,6/1,0 KV - FORNECIMENTO E INSTALAÇÃO | M |  |  | 29.71 | SINAPI 91935
C | 88247 |  |  | AUXILIAR DE ELETRICISTA COM ENCARGOS COMPLEMENTARES | H | 0.114 | 25.06 | 2.8568 | SERVIÇO SINAPI
C | CA001 |  |  | ELETRICISTA COM ENCARGOS COMPLEMENTARES E ADICIONAL DE PERICULOSIDADE | H | 0.114 | 30.38 | 3.4633 | COMPOSIÇÃO
I |  | 21127 |  | FITA ISOLANTE ADESIVA ANTICHAMA, USO ATE 750 V, EM ROLO DE 19 MM X 5 M | UND | 0.0094 | 4.91 | 0.046154 | INSUMO SINAPI
I |  | 995 |  | CABO DE COBRE, FLEXIVEL, CLASSE 4 OU 5, ISOLACAO EM PVC/A, ANTICHAMA BWF-B, COBERTURA PVC-ST1, ANTICHAMA BWF-B, 1 CONDUTOR, 0,6/1 KV, SECAO NOMINAL 16 MM2 | M | 1.2434 | 18.77 | 23.3386 | INSUMO SINAPI
CPU |  |  | C021 | CONDULETE DE ALUMÍNIO, TIPO C, PARA ELETRODUTO DE PVC DN 32 MM (1"), APARENTE - FORNECIMENTO E INSTALAÇÃO | UND |  |  | 41.91 | SINAPI 95781
C | 88247 |  |  | AUXILIAR DE ELETRICISTA COM ENCARGOS COMPLEMENTARES | H | 0.3226 | 25.06 | 8.0844 | SERVIÇO SINAPI
C | CA001 |  |  | ELETRICISTA COM ENCARGOS COMPLEMENTARES E ADICIONAL DE PERICULOSIDADE | H | 0.3226 | 30.38 | 9.8006 | COMPOSIÇÃO
I | 11950 |  |  | BUCHA DE NYLON SEM ABA S6, COM PARAFUSO DE 4,20 X 40 MM EM ACO ZINCADO COM ROSCA SOBERBA, CABECA CHATA E FENDA PHILLIPS | UND | 2 | 0.2 | 0.4 | INSUMO SINAPI
I | 2560 |  |  | CONDULETE DE ALUMINIO TIPO C, PARA ELETRODUTO ROSCAVEL DE 1", COM TAMPA CEGA | UND | 1 | 23.63 | 23.63 | INSUMO SINAPI
CPU |  |  | C022 | CONDULETE DE ALUMÍNIO, TIPO E, PARA ELETRODUTO DE PVC DN 32 MM (1"), APARENTE - FORNECIMENTO E INSTALAÇÃO | UND |  |  | 40.26 | SINAPI 95782
C | 88247 |  |  | AUXILIAR DE ELETRICISTA COM ENCARGOS COMPLEMENTARES | H | 0.255 | 25.06 | 6.3903 | SERVIÇO SINAPI
C | CA001 |  |  | ELETRICISTA COM ENCARGOS COMPLEMENTARES E ADICIONAL DE PERICULOSIDADE | H | 0.255 | 30.38 | 7.7469 | COMPOSIÇÃO
I |  | 11950 |  | BUCHA DE NYLON SEM ABA S6, COM PARAFUSO DE 4,20 X 40 MM EM ACO ZINCADO COM ROSCA SOBERBA, CABECA CHATA E FENDA PHILLIPS | UND | 2 | 0.2 | 0.4 | INSUMO SINAPI
I |  | 2590 |  | CONDULETE DE ALUMINIO TIPO E, PARA ELETRODUTO ROSCAVEL DE 1", COM TAMPA CEGA | UND | 1 | 25.72 | 25.72 | INSUMO SINAPI
CPU |  |  | C023 | CONDULETE DE ALUMÍNIO, TIPO T, PARA ELETRODUTO DE PVC DN 32 MM (1"), APARENTE - FORNECIMENTO E INSTALAÇÃO | UND |  |  | 55.16 | SINAPI 95796
C | 88247 |  |  | AUXILIAR DE ELETRICISTA COM ENCARGOS COMPLEMENTARES | H | 0.4578 | 25.06 | 11.4725 | SERVIÇO SINAPI
C | CA001 |  |  | ELETRICISTA COM ENCARGOS COMPLEMENTARES E ADICIONAL DE PERICULOSIDADE | H | 0.4578 | 30.38 | 13.908 | COMPOSIÇÃO
I |  | 11950 |  | BUCHA DE NYLON SEM ABA S6, COM PARAFUSO DE 4,20 X 40 MM EM ACO ZINCADO COM ROSCA SOBERBA, CABECA CHATA E FENDA PHILLIPS | UND | 2 | 0.2 | 0.4 | INSUMO SINAPI
I |  | 2586 |  | CONDULETE DE ALUMINIO TIPO T, PARA ELETRODUTO ROSCAVEL DE 1", COM TAMPA CEGA | UND | 1 | 29.38 | 29.38 | INSUMO SINAPI
CPU |  |  | C024 | ENTRADA DE ENERGIA ELÉTRICA, AÉREA, TRIFÁSICA, COM CAIXA DE SOBREPOR, CABO DE 16 MM2 E DISJUNTOR DIN 70A (NÃO INCLUSO O POSTE DE CONCRETO) | UND |  |  | 718.93 | SINAPI 101506
C | CA001 |  |  | VIGA *7,5 X 15 CM EM PINUS, MISTA OU EQUIVALENTE DA REGIAO - BRUTA | H | 12 | 30.34 | 364.08 | COMPOSIÇÃO
C | 88247 |  |  | PREGO DE ACO POLIDO COM CABECA 18 X 30 (2 3/4 X 10) | H | 1.625 | 20.32 | 33.02 | SERVIÇO SINAPI
I |  | 11864 |  | PARAFUSO, AUTOATARRAXANTE, CABECA CHATA, FENDA SIMPLES, EM ACO ZINCADO, 1/4" (6,35 MM) X 25 MM | UND | 0.08 | 43.29 | 3.4632 | INSUMO SINAPI
C | CA004 |  |  | AJUDANTE DE CARPINTEIRO COM ENCARGOS COMPLEMENTARES | M | 2.4528 | 24.45 | 59.971 | COMPOSIÇÃO
I |  | 39809 |  | CARPINTEIRO DE FORMAS COM ENCARGOS COMPLEMENTARES | UND | 6.4116 | 29.59 | 189.7192 | INSUMO SINAPI
C | CA004 |  |  | GUINDASTE HIDRÁULICO AUTOPROPELIDO, COM LANÇA TELESCÓPICA 40 M, CAPACIDADE MÁXIMA 60 T, POTÊNCIA 260 KW - CHP DIURNO. AF_03/2016 | M | 0.1133 | 354.39 | 40.1524 | COMPOSIÇÃO
C | CA005 |  |  | GUINDASTE HIDRÁULICO AUTOPROPELIDO, COM LANÇA TELESCÓPICA 40 M, CAPACIDADE MÁXIMA 60 T, POTÊNCIA 260 KW - CHI DIURNO. AF_03/2016 | UND | 0.157 | 181.74 | 28.5332 | COMPOSIÇÃO
CPU |  |  | C025 | QUADRO DE DISTRIBUIÇÃO DE ENERGIA EM CHAPA DE AÇO GALVANIZADO, DE EMBUTIR, COM BARRAMENTO TRIFÁSICO, PARA 18 DISJUNTORES DIN 100A - FORNECIMENTO E INSTALAÇÃO | UND |  |  | 102.93 | SINAPI 101883
C | 88247 |  |  | AUXILIAR DE ELETRICISTA COM ENCARGOS COMPLEMENTARES | H | 0.5335 | 25.06 | 13.3695 | SERVIÇO SINAPI
C | CA001 |  |  | ELETRICISTA COM ENCARGOS COMPLEMENTARES E ADICIONAL DE PERICULOSIDADE | H | 0.5335 | 30.38 | 16.2077 | COMPOSIÇÃO
C | 87367 |  |  | ARGAMASSA TRAÇO 1:1:6 (EM VOLUME DE CIMENTO, CAL E AREIA MÉDIA ÚMIDA) PARA EMBOÇO/MASSA ÚNICA/ASSENTAMENTO DE ALVENARIA DE VEDAÇÃO, PREPARO MANUAL. AF_08/2019 | M3 | 0.0134 | 86.3 | 1.1564 | SERVIÇO SINAPI
CPU |  |  | C026 | DISJUNTOR MONOPOLAR TIPO DIN, CORRENTE NOMINAL DE 16A - FORNECIMENTO E INSTALAÇÃO | UND |  |  | 16.61 | SINAPI 93654
C | 88247 |  |  | AUXILIAR DE ELETRICISTA COM ENCARGOS COMPLEMENTARES | H | 0.0476 | 21.81 | 1.0382 | SERVIÇO SINAPI
C | CA001 |  |  | ELETRICISTA COM ENCARGOS COMPLEMENTARES E ADICIONAL DE PERICULOSIDADE | H | 0.0476 | 30.36 | 1.4451 | COMPOSIÇÃO
I |  | 1570 |  | TERMINAL A COMPRESSAO EM COBRE ESTANHADO PARA CABO 2,5 MM2, 1 FURO E 1 COMPRESSAO, PARA PARAFUSO DE FIXACAO M5 | UND | 1 | 1.07 | 1.07 | INSUMO SINAPI
I |  | 34653 |  | DISJUNTOR TERMOMAGNETICO PARA TRILHO DIN (IEC), MONOPOLAR, 6 - 32 A | UND | 1 | 13.05 | 13.05 | INSUMO SINAPI
CPU |  |  | C027 | DISJUNTOR MONOPOLAR TIPO DIN, CORRENTE NOMINAL DE 20A - FORNECIMENTO E INSTALAÇÃO | UND |  |  | 17.9 | SINAPI 93655
C | 88247 |  |  | AUXILIAR DE ELETRICISTA COM ENCARGOS COMPLEMENTARES | H | 0.0663 | 21.81 | 1.446 | SERVIÇO SINAPI
C | CA001 |  |  | ELETRICISTA COM ENCARGOS COMPLEMENTARES E ADICIONAL DE PERICULOSIDADE | H | 0.0663 | 30.36 | 2.0129 | COMPOSIÇÃO
I |  | 1571 |  | TERMINAL A COMPRESSAO EM COBRE ESTANHADO PARA CABO 4 MM2, 1 FURO E 1 COMPRESSAO, PARA PARAFUSO DE FIXACAO M5 | UND | 1 | 1.39 | 1.39 | INSUMO SINAPI
I |  | 34653 |  | DISJUNTOR TERMOMAGNETICO PARA TRILHO DIN (IEC), MONOPOLAR, 6 - 32 A | UND | 1 | 13.05 | 13.05 | INSUMO SINAPI
CPU |  |  | C028 | DISJUNTOR TRIPOLAR TIPO DIN, CORRENTE NOMINAL DE 25A - FORNECIMENTO E INSTALAÇÃO | UND |  |  | 106.19 | SINAPI 93670
C | 88247 |  |  | AUXILIAR DE ELETRICISTA COM ENCARGOS COMPLEMENTARES | H | 0.1988 | 21.81 | 4.3358 | SERVIÇO SINAPI
C | CA001 |  |  | ELETRICISTA COM ENCARGOS COMPLEMENTARES E ADICIONAL DE PERICULOSIDADE | H | 0.1988 | 30.36 | 6.0356 | COMPOSIÇÃO
I |  | 1571 |  | TERMINAL A COMPRESSAO EM COBRE ESTANHADO PARA CABO 4 MM2, 1 FURO E 1 COMPRESSAO, PARA PARAFUSO DE FIXACAO M5 | UND | 3 | 1.39 | 4.17 | INSUMO SINAPI
I |  | 34709 |  | DISJUNTOR TERMOMAGNETICO PARA TRILHO DIN (IEC), TRIPOLAR, 10 - 50 A | UND | 1 | 91.64 | 91.64 | INSUMO SINAPI
CPU |  |  | C029 | DISPOSITIVO DE PROTEÇÃO CONTRA SURTO 45 KA, 175 V, TIPO AC - FORNECIMENTO E INSTALAÇÃO | UND |  |  | 102.93 | ORSE 9041
C | 88247 |  |  | AUXILIAR DE ELETRICISTA COM ENCARGOS COMPLEMENTARES | H | 0.3 | 25.06 | 7.518 | SERVIÇO SINAPI
C | CA001 |  |  | ELETRICISTA COM ENCARGOS COMPLEMENTARES E ADICIONAL DE PERICULOSIDADE | H | 0.3 | 30.38 | 9.114 | COMPOSIÇÃO
I | 39467 |  |  | DISPOSITIVO DPS CLASSE II, 1 POLO, TENSAO MAXIMA DE 175 V, CORRENTE MAXIMA DE *45* KA (TIPO AC) | UND | 1 | 86.3 | 86.3 | INSUMO SINAPI
CPU |  |  | C030 | CORDOALHA DE COBRE NU 50 MM², NÃO ENTERRADA, COM ISOLADOR - FORNECIMENTO E INSTALAÇÃO | M |  |  | 103.16 | SINAPI 96974
C | 88247 |  |  | AUXILIAR DE ELETRICISTA COM ENCARGOS COMPLEMENTARES | H | 0.3189 | 25.06 | 7.9916 | SERVIÇO SINAPI
C | CA001 |  |  | ELETRICISTA COM ENCARGOS COMPLEMENTARES E ADICIONAL DE PERICULOSIDADE | H | 0.3189 | 30.38 | 9.6882 | COMPOSIÇÃO
C | 98463 |  |  | SUPORTE ISOLADOR PARA FIXAÇÃO DA CORDOALHA DE COBRE EM ALVENARIA OU CONCRETO - FORNECIMENTO E INSTALAÇÃO. AF_08/2023 | UND | 0.6667 | 27.49 | 18.3276 | SERVIÇO SINAPI
I | 867 |  |  | CABO DE COBRE NU 50 MM2 MEIO-DURO | M | 1.05 | 63.95 | 67.1475 | INSUMO SINAPI
CPU |  |  | C031 | HASTE DE ATERRAMENTO, DIÂMETRO 3/4", COM 3 METROS - FORNECIMENTO E INSTALAÇÃO | UND |  |  | 131.72 | SINAPI 96986
C | 88247 |  |  | AUXILIAR DE ELETRICISTA COM ENCARGOS COMPLEMENTARES | H | 0.3882 | 21.81 | 8.4666 | SERVIÇO SINAPI
C | CA001 |  |  | ELETRICISTA COM ENCARGOS COMPLEMENTARES E ADICIONAL DE PERICULOSIDADE | H | 0.3882 | 30.36 | 11.7858 | COMPOSIÇÃO
C | 104749 |  |  | CONECTOR GRAMPO METÁLICO TIPO OLHAL, PARA SPDA, PARA HASTE DE ATERRAMENTO DE 3/4'' E CABOS DE 10 A 50 MM2 - FORNECIMENTO E INSTALAÇÃO. AF_08/2023 | UND | 1 | 18.78 | 18.78 | SERVIÇO SINAPI
I |  | 3378 |  | HASTE DE ATERRAMENTO EM ACO COM 3,00 M DE COMPRIMENTO E DN = 3/4", REVESTIDA COM BAIXA CAMADA DE COBRE, SEM CONECTOR | UND | 1 | 92.68 | 92.68 | INSUMO SINAPI
CPU |  |  | C032 | RELÉ FOTOELÉTRICO PARA COMANDO DE ILUMINAÇÃO EXTERNA 1800 W - FORNECIMENTO E INSTALAÇÃO | UND |  |  | 36.11 | SINAPI 101632
C | 88247 |  |  | AUXILIAR DE ELETRICISTA COM ENCARGOS COMPLEMENTARES | H | 0.0168 | 25.06 | 0.42101 | SERVIÇO SINAPI
C | CA001 |  |  | ELETRICISTA COM ENCARGOS COMPLEMENTARES E ADICIONAL DE PERICULOSIDADE | H | 0.0168 | 30.38 | 0.51038 | COMPOSIÇÃO
I | 21127 |  |  | FITA ISOLANTE ADESIVA ANTICHAMA, USO ATE 750 V, EM ROLO DE 19 MM X 5 M | UND | 0.021 | 4.91 | 0.10311 | INSUMO SINAPI
I | COT-009 |  |  | RELÉ FOTOELÉTRICO PARA COMANDO DE ILUMINAÇÃO EXTERNA 1800W | UN | 1 | 35.08 | 35.08 | COTAÇÃO
CPU |  |  | C033 | REFLETOR EM ALUMÍNIO, DE SUPORTE E ALÇA, COM LÂMPADA EM LED 100W DE POTÊNCIA - FORNECIMENTO E INSTALAÇÃO | UND |  |  | 74.26 | SINAPI 97601
C | 88247 |  |  | AUXILIAR DE ELETRICISTA COM ENCARGOS COMPLEMENTARES | H | 0.4165 | 25.06 | 10.4375 | SERVIÇO SINAPI
C | CA001 |  |  | ELETRICISTA COM ENCARGOS COMPLEMENTARES E ADICIONAL DE PERICULOSIDADE | H | 0.1735 | 30.38 | 5.2709 | COMPOSIÇÃO
I | 13791 |  |  | REFLETOR SLIM LED 100W DE POTÊNCIA, BRANCO FRIO, 6500K, AUTOVOLT, MARCA G-LI GHT OU SIMILAR | UND | 1 | 58.55 | 58.55 | INSUMO ORSE
CPU |  |  | C034 | POSTE EM CONCRETO ARMADO SEÇÃO CIRCULAR 200/10, TIPO C-14 COM 3 REFLETORES EM LED 200W FIXADOS EM CRUZETA DE CONCRETO - FORNECIMENTO E INSTALAÇÃO | UND |  |  | 2535.48 | SINAPI 97601 + PRÓPRIA
C | CA001 |  |  | ELETRICISTA COM ENCARGOS COMPLEMENTARES E ADICIONAL DE PERICULOSIDADE | H | 2.2495 | 30.38 | 68.3398 | COMPOSIÇÃO
C | 88247 |  |  | AUXILIAR DE ELETRICISTA COM ENCARGOS COMPLEMENTARES | H | 1.5205 | 25.06 | 38.1037 | SERVIÇO SINAPI
I | 420 |  |  | CINTA CIRCULAR EM ACO GALVANIZADO DE 150 MM DE DIAMETRO PARA FIXACAO DE CAIXA MEDICAO, INCLUI PARAFUSOS E PORCAS | UND | 2 | 45.87 | 91.74 | INSUMO SINAPI
I | 34519 |  |  | CRUZETA DE CONCRETO LEVE, COMP. 2000 MM SECAO, 90 X 90 MM | UND | 1 | 82.84 | 82.84 | INSUMO SINAPI
I | 12366 |  |  | POSTE DE CONCRETO ARMADO DE SECAO CIRCULAR, EXTENSAO DE 10,00 M, RESISTENCIA DE 150 A 200 DAN, TIPO C-14 | UND | 1 | 1057.15 | 1057.15 | INSUMO SINAPI
C | 100579 |  |  | ASSENTAMENTO DE POSTE DE CONCRETO COM COMPRIMENTO NOMINAL DE 10 M, CARGA NOMINAL MENOR OU IGUAL A 1000 DAN, ENGASTAMENTO SIMPLES COM 1,6 M DE SOLO (NÃO INCLUI FORNECIMENTO). AF_11/2019 | UND | 1 | 704.01 | 704.01 | SERVIÇO SINAPI
C | 100862 |  |  | SUPORTE MÃO FRANCESA EM ACO, ABAS IGUAIS 40 CM, CAPACIDADE MINIMA 70 KG, BRANCO - FORNECIMENTO E INSTALAÇÃO. AF_01/2020 | UND | 2 | 39.55 | 79.1 | SERVIÇO SINAPI
I | 441 |  |  | PARAFUSO M16 EM ACO GALVANIZADO, COMPRIMENTO = 150 MM, DIAMETRO = 16 MM, ROSCA MAQUINA, CABECA QUADRADA | UND | 4 | 11.94 | 47.76 | INSUMO SINAPI
I | 430 |  |  | PARAFUSO M16 EM ACO GALVANIZADO, COMPRIMENTO = 125 MM, DIAMETRO = 16 MM, ROSCA MAQUINA, CABECA QUADRADA | UND | 1 | 10.85 | 10.85 | INSUMO SINAPI
I | 442 |  |  | PARAFUSO FRANCES M16 EM ACO GALVANIZADO, COMPRIMENTO = 45 MM, DIAMETRO = 16 MM, CABECA ABAULADA | UND | 5 | 7.17 | 35.85 | INSUMO SINAPI
I | 13524 |  |  | REFLETOR SLIM LED 200W DE POTÊNCIA, BRANCO FRIO, 6500K, AUTOVOLT, MARCA G-LI GHT OU SIMILAR | UND | 3 | 106.58 | 319.74 | INSUMO ORSE
CPU |  |  | C035 | POSTE EM CONCRETO ARMADO SEÇÃO CIRCULAR 200/10, TIPO C-14 COM 6 REFLETORES EM LED 200W FIXADOS EM CRUZETA DE CONCRETO - FORNECIMENTO E INSTALAÇÃO | UND |  |  | 3133.95 | SINAPI 97601 + PRÓPRIA
C | CA001 |  |  | ELETRICISTA COM ENCARGOS COMPLEMENTARES E ADICIONAL DE PERICULOSIDADE | H | 3.499 | 30.38 | 106.2996 | COMPOSIÇÃO
C | 88247 |  |  | AUXILIAR DE ELETRICISTA COM ENCARGOS COMPLEMENTARES | H | 2.041 | 25.06 | 51.1475 | SERVIÇO SINAPI
I | 420 |  |  | CINTA CIRCULAR EM ACO GALVANIZADO DE 150 MM DE DIAMETRO PARA FIXACAO DE CAIXA MEDICAO, INCLUI PARAFUSOS E PORCAS | UND | 2 | 45.87 | 91.74 | INSUMO SINAPI
I | 34519 |  |  | CRUZETA DE CONCRETO LEVE, COMP. 2000 MM SECAO, 90 X 90 MM | UND | 2 | 82.84 | 165.68 | INSUMO SINAPI
I | 12366 |  |  | POSTE DE CONCRETO ARMADO DE SECAO CIRCULAR, EXTENSAO DE 10,00 M, RESISTENCIA DE 150 A 200 DAN, TIPO C-14 | UND | 1 | 1057.15 | 1057.15 | INSUMO SINAPI
C | 100579 |  |  | ASSENTAMENTO DE POSTE DE CONCRETO COM COMPRIMENTO NOMINAL DE 10 M, CARGA NOMINAL MENOR OU IGUAL A 1000 DAN, ENGASTAMENTO SIMPLES COM 1,6 M DE SOLO (NÃO INCLUI FORNECIMENTO). AF_11/2019 | UND | 1 | 704.01 | 704.01 | SERVIÇO SINAPI
C | 100862 |  |  | SUPORTE MÃO FRANCESA EM ACO, ABAS IGUAIS 40 CM, CAPACIDADE MINIMA 70 KG, BRANCO - FORNECIMENTO E INSTALAÇÃO. AF_01/2020 | UND | 4 | 39.55 | 158.2 | SERVIÇO SINAPI
I | 441 |  |  | PARAFUSO M16 EM ACO GALVANIZADO, COMPRIMENTO = 150 MM, DIAMETRO = 16 MM, ROSCA MAQUINA, CABECA QUADRADA | UND | 8 | 11.94 | 95.52 | INSUMO SINAPI
I | 430 |  |  | PARAFUSO M16 EM ACO GALVANIZADO, COMPRIMENTO = 125 MM, DIAMETRO = 16 MM, ROSCA MAQUINA, CABECA QUADRADA | UND | 2 | 10.85 | 21.7 | INSUMO SINAPI
I | 442 |  |  | PARAFUSO FRANCES M16 EM ACO GALVANIZADO, COMPRIMENTO = 45 MM, DIAMETRO = 16 MM, CABECA ABAULADA | UND | 6 | 7.17 | 43.02 | INSUMO SINAPI
I | 13524 |  |  | REFLETOR SLIM LED 200W DE POTÊNCIA, BRANCO FRIO, 6500K, AUTOVOLT, MARCA G-LI GHT OU SIMILAR | UND | 6 | 106.58 | 639.48 | INSUMO ORSE
COMPOSIÇÃO DE PREÇO UNITÁRIO AUXILIAR
CPUAUX |  |  | CA001 | ELETRICISTA COM ENCARGOS COMPLEMENTARES E ADICIONAL DE PERICULOSIDADE | H |  |  | 30.36 | SINAPI 88264
I |  | 37371 |  | TRANSPORTE - HORISTA (COLETADO CAIXA - ENCARGOS COMPLEMENTARES) | H | 1 | 1.5 | 1.5 | INSUMO SINAPI
I |  | 37370 |  | ALIMENTACAO - HORISTA (COLETADO CAIXA - ENCARGOS COMPLEMENTARES) | H | 1 | 3.8 | 3.8 | INSUMO SINAPI
I |  | 37372 |  | EXAMES - HORISTA (COLETADO CAIXA - ENCARGOS COMPLEMENTARES) | H | 1 | 1.34 | 1.34 | INSUMO SINAPI
I |  | 37373 |  | SEGURO - HORISTA (COLETADO CAIXA - ENCARGOS COMPLEMENTARES) | H | 1 | 0.04 | 0.04 | INSUMO SINAPI
I |  | 2436 |  | ELETRICISTA (HORISTA) | H | 1.15 | 18.14 | 20.86 | INSUMO SINAPI
I |  | 43460 |  | FERRAMENTAS - FAMILIA ELETRICISTA - HORISTA (ENCARGOS COMPLEMENTARES - COLETADO CAIXA) | H | 1 | 0.85 | 0.85 | INSUMO SINAPI
I |  | 43484 |  | EPI - FAMILIA ELETRICISTA - HORISTA (ENCARGOS COMPLEMENTARES - COLETADO CAIXA) | H | 1 | 1.2 | 1.2 | INSUMO SINAPI
C | 95332 |  |  | CURSO DE CAPACITAÇÃO PARA ELETRICISTA (ENCARGOS COMPLEMENTARES) - HORISTA | H | 1 | 0.77 | 0.77 | SERVIÇO SINAPI
CPU |  |  | CA002 | DISJUNTOR TRIPOLAR TIPO DIN, CORRENTE NOMINAL DE 70A - FORNECIMENTO E INSTALAÇÃO | UND |  |  | 122.56 | SINAPI 93673
C | 88247 |  |  | AUXILIAR DE ELETRICISTA COM ENCARGOS COMPLEMENTARES | H | 0.4057 | 21.81 | 8.85 | SERVIÇO SINAPI
C | CA001 |  |  | ELETRICISTA COM ENCARGOS COMPLEMENTARES E ADICIONAL DE PERICULOSIDADE | H | 0.4057 | 30.36 | 12.32 | COMPOSIÇÃO
I |  | 1575 |  | TERMINAL A COMPRESSAO EM COBRE ESTANHADO PARA CABO 16 MM2, 1 FURO E 1 COMPRESSAO, PARA PARAFUSO DE FIXACAO M6 | UND | 3 | 2.13 | 6.39 | INSUMO SINAPI
I |  | 12480 |  | DISJUNTOR TRIPOLAR 70 A, PADRÃO DIN (LINHA BRANCA), CURVA DE DISPARO C, CORRENTE DE INTERRUPÇÃO 10KA, REF.: SIEMENS 5SX1 OU SIMILAR. | UND | 1 | 95 | 95 | INSUMO ORSE
CPU |  |  | CA003 | ALÇA PREFORMADA DE DISTRIBUIÇÃO, EM AÇO GALVANIZADO, AWG 1/0 - FORNECIMENTO E INSTALAÇÃO | UND |  |  | 18.7 | SINAPI 101553
C | CA001 |  |  | ELETRICISTA COM ENCARGOS COMPLEMENTARES E ADICIONAL DE PERICULOSIDADE | H | 0.157 | 30.36 | 4.77 | COMPOSIÇÃO
C | 88247 |  |  | AUXILIAR DE ELETRICISTA COM ENCARGOS COMPLEMENTARES | H | 0.017443 | 21.81 | 0.38 | SERVIÇO SINAPI
I |  | 11273 |  | ALCA PREFORMADA DE DISTRIBUICAO, EM ACO GALVANIZADO, PARA CONDUTORES DE ALUMINIO AWG 1/0 (CAA 6/1 OU CA 7 FIOS) | UND | 1 | 13.55 | 13.55 | INSUMO SINAPI
CPU |  |  | CA004 | ELETRODUTO EM AÇO GALVANIZADO, CONEXÃO ROSQUEADA, DN 50 MM (2"), APARENTE - FORNECIMENTO E INSTALAÇÃO | M |  |  | 118 | SINAPI 92341
C | CA001 |  |  | ELETRICISTA COM ENCARGOS COMPLEMENTARES E ADICIONAL DE PERICULOSIDADE | H | 0.478 | 30.36 | 14.51 | COMPOSIÇÃO
C | 88247 |  |  | AUXILIAR DE ELETRICISTA COM ENCARGOS COMPLEMENTARES | H | 0.478 | 21.81 | 10.43 | SERVIÇO SINAPI
I |  | 7696 |  | TUBO ACO GALVANIZADO COM COSTURA, CLASSE MEDIA, DN 2", E = *3,65* MM, PESO *5,10* KG/M (NBR 5580) | M | 1.039 | 74.07 | 76.96 | INSUMO SINAPI
C | 91171 |  |  | FIXAÇÃO DE TUBOS HORIZONTAIS DE PVC ÁGUA, PVC ESGOTO, PVC ÁGUA PLUVIAL, CPVC, PPR, COBRE OU AÇO, DIÂMETROS MAIORES QUE 40 MM E MENORES OU IGUAIS A 75 MM, COM ABRAÇADEIRA METÁLICA RÍGIDA TIPO U PERFIL 2 1/2, FIXADA EM PERFILADO EM LAJE. AF_09/2023_PS | M | 1 | 16.1 | 16.1 | SERVIÇO SINAPI
CPU |  |  | CA005 | NIPLE, EM FERRO GALVANIZADO, CONEXÃO ROSQUEADA, DN 50 MM (2") - FORNECIMENTO E INSTALAÇÃO | UND |  |  | 73.16 | SINAPI 92344
C | CA001 |  |  | ELETRICISTA COM ENCARGOS COMPLEMENTARES E ADICIONAL DE PERICULOSIDADE | H | 0.645 | 30.36 | 19.58 | COMPOSIÇÃO
C | 88247 |  |  | AUXILIAR DE ELETRICISTA COM ENCARGOS COMPLEMENTARES | H | 0.645 | 21.81 | 14.07 | SERVIÇO SINAPI
I |  | 4181 |  | NIPLE DE FERRO GALVANIZADO, COM ROSCA BSP, DE 2" | UND | 1 | 39.24 | 39.24 | INSUMO SINAPI
I |  | 7307 |  | FUNDO ANTICORROSIVO PARA METAIS FERROSOS (ZARCAO) | L | 0.006 | 44.85 | 0.27 | INSUMO SINAPI
CPU |  |  | CA006 | JOELHO 90 GRAUS, EM FERRO GALVANIZADO, CONEXÃO ROSQUEADA, DN 50 MM (2") - FORNECIMENTO E INSTALAÇÃO | UND |  |  | 106.42 | SINAPI 92351
C | CA001 |  |  | ELETRICISTA COM ENCARGOS COMPLEMENTARES E ADICIONAL DE PERICULOSIDADE | H | 0.967 | 30.36 | 29.36 | COMPOSIÇÃO
C | 88247 |  |  | AUXILIAR DE ELETRICISTA COM ENCARGOS COMPLEMENTARES | H | 0.967 | 21.81 | 21.09 | SERVIÇO SINAPI
I |  | 3471 |  | COTOVELO 90 GRAUS DE FERRO GALVANIZADO, COM ROSCA BSP, DE 2" | UND | 1 | 55.7 | 55.7 | INSUMO SINAPI
I |  | 7307 |  | FUNDO ANTICORROSIVO PARA METAIS FERROSOS (ZARCAO) | L | 0.006 | 44.85 | 0.27 | INSUMO SINAPI
CPU |  |  | CA007 | CABO DE COBRE FLEXÍVEL ISOLADO XLPE, 25 MM², 0,6/1,0 KV, PARA REDE AÉREA DE DISTRIBUIÇÃO DE ENERGIA ELÉTRICA DE BAIXA TENSÃO - FORNECIMENTO E INSTALAÇÃO | M |  |  | 124.4 | SINAPI 101562
C | CA001 |  |  | ELETRICISTA COM ENCARGOS COMPLEMENTARES E ADICIONAL DE PERICULOSIDADE | H | 0.0029 | 30.36 | 0.09 | COMPOSIÇÃO
I |  | 996 |  | CABO DE COBRE, FLEXIVEL, CLASSE 4 OU 5, ISOLACAO EM PVC/A, ANTICHAMA BWF-B, COBERTURA PVC-ST1, ANTICHAMA BWF-B, 1 CONDUTOR, 0,6/1 KV, SECAO NOMINAL 25 MM2 | M | 1.0401 | 25.42 | 26.44 | INSUMO SINAPI
I |  | 39263 |  | CABO MULTIPOLAR DE COBRE, FLEXIVEL, CLASSE 4 OU 5, ISOLACAO EM HEPR, COBERTURA EM PVC-ST2, ANTICHAMA BWF-B, 0,6/1 KV, 3 CONDUTORES DE 25 MM2 | M | 1.0401 | 94.1 | 97.87 | INSUMO SINAPI

## CRONOGRAMA
OBRA: | CONSTRUÇÃO DE CAMPO DE FUTEBOL COM GRAMA SINTÉTICA, MEIA QUADRA DE BASQUETE, PARQUINHO INFANTIL E PISTA DE CAMINHADA (TIPO A)
CONVÊNIO: | 990351/2025 - MINISTÉRIO DO ESPORTE
ENDEREÇO: | POVOADO ILHA VERDE
DATA BASE: | SINAPI 09/2025
BDI GERAL: | 22,47%
LEIS SOCIAIS: | 81.46%
CRONOGRAMA FÍSICO-FINANCEIRO
ITEM | SERVIÇOS | ÍNDICE | MÊS 01 | MÊS 02 | MÊS 03 | MÊS 04 | VALOR
SERVIÇO
|  |  | 30 | 60 | 90 | 120 | C/ BDI
1 | FUNDAÇÃO | 0.7826% | 32955.05 | 32955.05 | 32955.04 | 32955.05 | 131820.19
| % no PERÍODO |  | 25% | 25% | 25% | 25%
2 | PAVIMENTAÇÃO | 29.51% | 79154.588 | 118731.882 | 118731.882 | 79154.588 | 395772.94
| % no PERÍODO |  | 20% | 30% | 30% | 20%
3 | ESTRUTURA | 2.672% | 21505.374 | 14336.916 | 0 | 0 | 35842.29
| % no PERÍODO |  | 60% | 40%
4 | ALVENARIA E FECHAMENTO | 7.335% | 0 | 29510.796 | 39347.728 | 29510.796 | 98369.32
| % no PERÍODO |  |  | 30% | 40% | 30%
5 | REVESTIMENTO | 0.7645% | 0 | 2050.542 | 5126.355 | 3075.813 | 10252.71
| % no PERÍODO |  |  | 20% | 50% | 30%
6 | PINTURA | 2.215% | 0 | 0 | 0 | 29710.34 | 29710.34
| % no PERÍODO |  |  |  |  | 100%
7 | EQUIPAMENTOS | 0.4004% | 0 | 0 | 0 | 5370.36 | 5370.36
| % no PERÍODO |  |  |  |  | 100%
8 | FUNDAÇÃO | 0.3532% | 0 | 4737.46 | 0 | 0 | 4737.46
| % no PERÍODO |  |  | 100%
9 | PAVIMENTAÇÃO | 14.62% | 0 | 0 | 196104.91 | 0 | 196104.91
| % no PERÍODO |  |  |  | 100%
10 | EQUIPAMENTOS | 0.3166% | 0 | 0 | 0 | 4246.52 | 4246.52
| % no PERÍODO |  |  |  |  | 100%
11 | FUNDAÇÃO | 0.2944% | 0 | 3947.88 | 0 | 0 | 3947.88
| % no PERÍODO |  |  | 100%
12 | PAVIMENTAÇÃO | 5.767% | 0 | 0 | 23204.568 | 54143.992 | 77348.56
| % no PERÍODO |  |  |  | 30% | 70%
13 | EQUIPAMENTOS | 4.659% | 0 | 0 | 0 | 62491.33 | 62491.33
| % no PERÍODO |  |  |  |  | 100%
14 | PAVIMENTAÇÃO | 7.592% | 30546.819 | 20364.546 | 50911.365 | 0 | 101822.73
| % no PERÍODO |  | 30% | 20% | 50%
15 | PINTURA | 4.024% | 0 | 0 | 10792.94 | 43171.76 | 53964.7
| % no PERÍODO |  |  |  | 20% | 80%
16 | PAVIMENTAÇÃO | 3.197% | 12861.264 | 8574.176 | 21435.44 | 0 | 42870.88
| % no PERÍODO |  | 30% | 20% | 50%
17 | URBANIZAÇÃO E PAISAGISMO | 4.772% | 0 | 0 | 31999.74 | 31999.74 | 63999.48
| % no PERÍODO |  |  |  | 50% | 50%
18 | INSTALAÇÕES ELÉTRICAS | 6.395% | 17154.884 | 25732.326 | 25732.326 | 17154.884 | 85774.42
| % no PERÍODO |  | 20% | 30% | 30% | 20%
19 | INSTALAÇÕES HIDRÁULICAS | 0.1806% | 968.604 | 1452.906 | 0 | 0 | 2421.51
| % no PERÍODO |  | 40% | 60%
20 | DRENAGEM | 3.022% | 32424.272 | 8106.068 | 0 | 0 | 40530.34
| % no PERÍODO |  | 80% | 20%
21 | SERVIÇOS COMPLEMENTARES | 1.126% | 0 | 0 | 0 | 15101.13 | 15101.13
| % no PERÍODO |  |  |  |  | 100%
ESTIMATIVA DE MEDIÇÃO MENSAL |  | 100% | 227570.855 | 270500.548 | 556342.294 | 408086.303 | 1462500
TOTAL ACUMULADO |  |  | 227570.855 | 498071.403 | 1054413.697 | 1462500

## CURVA ABC
OBRA: | CONSTRUÇÃO DE CAMPO DE FUTEBOL COM GRAMA SINTÉTICA, MEIA QUADRA DE BASQUETE, PARQUINHO INFANTIL E PISTA DE CAMINHADA (TIPO A)
CONVÊNIO: | 990351/2025 - MINISTÉRIO DO ESPORTE
ENDEREÇO: | POVOADO ILHA VERDE
DATA BASE: | SINAPI 09/2025
BDI GERAL: | 22,47%
LEIS SOCIAIS: | 81.46%
PLANILHA CURVA ABC
FONTE | CÓDIGO SERVIÇO | DESCRIÇÃO DO SERVIÇO | UNID | QTDE TOTAL | CUSTO UNIT. R$ | CUSTO TOTAL R$ | TOTAL C/ BDI | ACUMULADO C/BDI | % ACUM | FAIXA
CPU | C004 | GRAMA SINTÉTICA ESPORTIVA PARA FUTEBOL EM POLIETILENO, COM ALTURA MINIMA DE 42 MM (FORNECIMENTO E COLOCAÇÃO) | M2 | 1400 | 169.73 | 237622 | 297098.79 | 297098.79 | 22.15% | A
COT | COT-010 | PISO MODULAR EM POLIPROPILENO DE ALTO IMPACTO E RESISTÊNCIA, PROTEÇÃO UV, INCLUINDO DEMARCAÇÃO DA QUADRA COM TINTA À BASE DE PU - FORNECIMENTO E INSTALAÇÃO | UN | 1 | 133870.75 | 133870.75 | 159426.68 | 456525.47 | 34.04% | A
SINAPI | 94994 | EXECUÇÃO DE PASSEIO (CALÇADA) OU PISO DE CONCRETO COM CONCRETO MOLDADO IN LOCO, FEITO EM OBRA, ACABAMENTO CONVENCIONAL, ESPESSURA 8 CM, ARMADO. AF_08/2022 | M2 | 834.52 | 94.91 | 79204.29 | 99029.12 | 555554.59 | 41.42% | A
SINAPI | 102363 | ALAMBRADO PARA QUADRA POLIESPORTIVA, ESTRUTURADO POR TUBOS DE ACO GALVANIZADO, (MONTANTES COM DIAMETRO 2", TRAVESSAS E ESCORAS COM DIÂMETRO 1 ¼), COM TELA DE ARAME GALVANIZADO, FIO 12 BWG E MALHA QUADRADA 5X5CM (EXCETO MURETA). AF_03/2021 | M2 | 438.45 | 165.92 | 72747.62 | 90956.35 | 646510.94 | 48.2% | A
SINAPI | 101735 | PISO DE BORRACHA ESPORTIVO, ESPESSURA 15MM, ASSENTADO COM ARGAMASSA. AF_09/2020 | M2 | 142.84 | 333.61 | 47652.85 | 59580.36 | 706091.3 | 52.65% | B
SINAPI | 95241 | LASTRO DE CONCRETO MAGRO, APLICADO EM PISOS, LAJES SOBRE SOLO OU RADIERS, ESPESSURA DE 5 CM. AF_07/2016 | M2 | 1336.99 | 35.37 | 47289.33 | 59125.85 | 765217.15 | 57.06% | B
SINAPI | 102494 | PINTURA DE PISO COM TINTA EPÓXI, APLICAÇÃO MANUAL, 2 DEMÃOS, INCLUSO PRIMER EPÓXI. AF_05/2021 | M2 | 613.52 | 66.73 | 40940.19 | 51187.52 | 816404.67 | 60.87% | B
CPU | C001 | LASTRO COM MATERIAL GRANULAR (PEDRA BRITADA N.1), ESPESSURA DE 10 CM | M3 | 140 | 234.82 | 32874.8 | 41103.36 | 857508.03 | 63.94% | B
CPU | C010 | DRENO ESPINHA DE PEIXE (SEÇÃO 0,40 X 0,20 M), COM TUBO DE PEAD CORRUGADO PERFURADO, DN 100 MM, ENCHIMENTO COM BRITA, ENVOLVIDO COM MANTA GEOTÊXTIL, INCLUSIVE CONEXÕES | M | 360 | 78.01 | 28083.6 | 35112.93 | 892620.96 | 66.56% | B
COT | COT-003 | BRINQUEDO (4,00 X 5,00)M EM MADEIRA PINUS OU EUCALIPTO TRATADO, COM ACABAMENTO EM VERNIZ FOSCO, CONTENDO 1 CASINHA, 1 RAMPA DE ACESSO, 1 ESCORREGADOR, 1 ESCADA DE MARINHEIRO E 2 BALANÇOS, REF. MODELO M220 DA LÚDICO PARQUES OU SIMILAR | UN | 1 | 24621.24 | 24621.24 | 29321.43 | 921942.39 | 68.74% | B
SINAPI | 100750 | PINTURA COM TINTA ALQUÍDICA DE ACABAMENTO (ESMALTE SINTÉTICO FOSCO) APLICADA A ROLO OU PINCEL SOBRE SUPERFÍCIES METÁLICAS (EXCETO PERFIL) EXECUTADO EM OBRA (POR DEMÃO). AF_01/2020 | M2 | 876.9 | 25.12 | 22027.73 | 27541.27 | 949483.66 | 70.79% | B
CPU | C003 | LASTRO COM MATERIAL GRANULAR (PÓ DE BRITA), ESPESSURA DE 5 CM | M3 | 70 | 271.78 | 19024.6 | 23786.46 | 973270.12 | 72.57% | B
CPU | C002 | LASTRO COM MATERIAL GRANULAR (PEDRA BRITADA N.0), ESPESSURA DE 5 CM | M3 | 70 | 271.78 | 19024.6 | 23786.46 | 997056.58 | 74.34% | B
CPU | C034 | POSTE EM CONCRETO ARMADO SEÇÃO CIRCULAR 200/10, TIPO C-14 COM 3 REFLETORES EM LED 200W FIXADOS EM CRUZETA DE CONCRETO - FORNECIMENTO E INSTALAÇÃO | UND | 6 | 2774.49 | 16646.94 | 20813.67 | 1017870.25 | 75.89% | B
COT | COT-005 | CESTO DE LIXO (0,60 X 0,60)M EM MADEIRA PINUS OU EUCALIPTO TRATADO, COM ACABAMENTO EM VERNIZ FOSCO, REF. MODELO M313 DA LÚDICO PARQUES OU SIMILAR - FORNECIMENTO E MONTAGEM | UN | 17 | 923.3 | 15696.1 | 18692.49 | 1036562.74 | 77.29% | B
CPU | C019 | CABO DE COBRE FLEXÍVEL ISOLADO, 10 MM², ANTI-CHAMA 0,6/1,0 KV - FORNECIMENTO E INSTALAÇÃO | M | 870 | 16.8 | 14616 | 18274.38 | 1054837.12 | 78.65% | B
CPU | C008 | EXECUÇÃO DE PASSEIO (CALÇADA) OU PISO DE CONCRETO COM CONCRETO MOLDADO IN LOCO, FEITO EM OBRA, ACABAMENTO CONVENCIONAL, ESPESSURA 6 CM | M2 | 264.23 | 53.2 | 14057.03 | 17575.5 | 1072412.62 | 79.96% | B
COT | COT-004 | BANCO FIXO (0,70 X 1,50)M EM MADEIRA PINUS OU EUCALIPTO TRATADO, COM ACABAMENTO EM VERNIZ FOSCO, REF. MODELO M312 DA LÚDICO PARQUES OU SIMILAR - FORNECIMENTO E MONTAGEM | UN | 10 | 1461.89 | 14618.9 | 17409.65 | 1089822.27 | 81.26% | C
COT | COT-007 | MESA PARA JOGOS (1,00 X 1,00)M COM 4 BANCOS (0,30 X 0,30)M EM MADEIRA PINUS OU EUCALIPTO TRATADO, COM ACABAMENTO EM VERNIZ FOSCO, REF. MODELO M314 DA LÚDICO PARQUES OU SIMILAR - FORNECIMENTO E MONTAGEM | UN | 4 | 3385.42 | 13541.68 | 16126.79 | 1105949.06 | 82.46% | C
COT | COT-008 | CONJUNTO MESA (1,00 X 2,00)M E 2 BANCOS (0,30 X 2,00)M EM MADEIRA PINUS OU EUCALIPTO TRATADO, COM ACABAMENTO EM VERNIZ FOSCO, REF. MODELO M315 DA LÚDICO PARQUES OU SIMILAR - FORNECIMENTO E MONTAGEM | UN | 2 | 5847.54 | 11695.08 | 13927.67 | 1119876.73 | 83.5% | C
COT | COT-001 | PAREDE ESCALADA (2,00 X 1,80)M EM MADEIRA PINUS OU EUCALIPTO TRATADO, COM ACABAMENTO EM VERNIZ FOSCO, REF. MODELO M111 DA LÚDICO PARQUES OU SIMILAR - FORNECIMENTO E MONTAGEM | UND | 2 | 5847.54 | 11695.08 | 13927.67 | 1133804.4 | 84.54% | C
CPU | C007 | ESTACA BROCA DE CONCRETO (0,20 X 0,20) M, ESCAVAÇÃO MANUAL, COM TUBO DE AÇO GALVANIZADO DE 2" | M | 58 | 184.53 | 10702.74 | 13381.64 | 1147186.04 | 85.54% | C
SINAPI | 89470 | ALVENARIA DE BLOCOS DE CONCRETO ESTRUTURAL 14X19X39 CM (ESPESSURA 14 CM) | M2 | 87.7 | 104.14 | 9133.08 | 11419.09 | 1158605.13 | 86.39% | C
SINAPI | 87702 | CONTRAPISO EM ARGAMASSA TRAÇO 1:4 (CIMENTO E AREIA), PREPARO MANUAL, APLICADO EM ÁREAS SECAS SOBRE LAJE, NÃO ADERIDO, ACABAMENTO NÃO REFORÇADO, ESPESSURA 6CM. AF_07/2021 | M2 | 142.84 | 61.66 | 8807.51 | 11012.03 | 1169617.16 | 87.21% | C
SINAPI | 94279 | ASSENTAMENTO DE GUIA (MEIO-FIO) EM TRECHO RETO, CONFECCIONADA EM CONCRETO PRÉ-FABRICADO, DIMENSÕES 39X6,5X6,5X19 CM (COMPRIMENTO X BASE INFERIOR X BASE SUPERIOR X ALTURA), PARA DELIMITAÇÃO DE JARDINS, PRAÇAS OU PASSEIOS. AF_05/2016 | M | 167.3 | 49.7 | 8314.81 | 10396.01 | 1180013.17 | 87.98% | C
SINAPI | 95877 | TRANSPORTE COM CAMINHÃO BASCULANTE DE 18 M³, EM VIA URBANA PAVIMENTADA, DMT ATÉ 30 KM (UNIDADE: M3XKM) | M3XKM | 4500 | 1.82 | 8190 | 10239.96 | 1190253.13 | 88.75% | C
CPU | C035 | POSTE EM CONCRETO ARMADO SEÇÃO CIRCULAR 200/10, TIPO C-14 COM 6 REFLETORES EM LED 200W FIXADOS EM CRUZETA DE CONCRETO - FORNECIMENTO E INSTALAÇÃO | UND | 2 | 3800.89 | 7601.78 | 9504.51 | 1199757.64 | 89.46% | C
SINAPI | 87530 | MASSA ÚNICA, PARA RECEBIMENTO DE PINTURA, EM ARGAMASSA TRAÇO 1:2:8, PREPARO MANUAL, APLICADA MANUALMENTE EM FACES INTERNAS DE PAREDES, ESPESSURA DE 20MM, COM EXECUÇÃO DE TALISCAS. AF_06/2014 | M2 | 158 | 47.04 | 7432.32 | 9292.63 | 1209050.27 | 90.15% | C
SINAPI | 96542 | FABRICAÇÃO, MONTAGEM E DESMONTAGEM DE FÔRMA PARA VIGA BALDRAME, EM CHAPA DE MADEIRA COMPENSADA RESINADA, E=17 MM, 4 UTILIZAÇÕES. AF_06/2017 | M2 | 79.3 | 90.58 | 7182.99 | 8980.89 | 1218031.16 | 90.82% | C
SINAPI | 100576 | REGULARIZAÇÃO E COMPACTAÇÃO DE SUBLEITO DE SOLO PREDOMINANTEMENTE ARGILOSO. AF_11/2019 | M2 | 2641.58 | 2.46 | 6498.29 | 8124.81 | 1226155.97 | 91.42% | C
SINAPI | 103946 | PLANTIO DE GRAMA ESMERALDA OU SÃO CARLOS OU CURITIBANA, EM PLACAS. AF_05/2022 | M2 | 291.85 | 22.18 | 6473.23 | 8093.48 | 1234249.45 | 92.03% | C
SINAPI | 103325 | ALVENARIA DE VEDAÇÃO DE BLOCOS CERÂMICOS FURADOS NA VERTICAL DE 14X19X39 CM (ESPESSURA 14 CM) E ARGAMASSA DE ASSENTAMENTO COM PREPARO MANUAL. AF_12/2021 | M2 | 79 | 75.05 | 5928.95 | 7412.97 | 1241662.42 | 92.58% | C
CPU | C017 | CABO DE COBRE FLEXÍVEL ISOLADO, 4 MM², ANTI-CHAMA 0,6/1,0 KV - FORNECIMENTO E INSTALAÇÃO | M | 700 | 7.44 | 5208 | 6511.56 | 1248173.98 | 93.07% | C
SINAPI | 96555 | CONCRETAGEM DE BLOCOS DE COROAMENTO E VIGAS BALDRAME, FCK 30 MPA, COM USO DE JERICA  LANÇAMENTO, ADENSAMENTO E ACABAMENTO. AF_06/2017 | M3 | 5.95 | 756.45 | 4500.88 | 5627.45 | 1253801.43 | 93.49% | C
CPU | C005 | CONJUNTO PARA FUTEBOL DE CAMPO COM PAR DE TRAVES OFICIAIS DE 5,00 X 2,20 M EM TUBO DE ACO GALVANIZADO 4", PINTURA EM PRIMER COM TINTA ESMALTE SINTETICO E REDES DE POLIETILENO FIO 3 MM - FORNECIMENTO E INSTALAÇÃO | UND | 1 | 4295.26 | 4295.26 | 5370.36 | 1259171.79 | 93.89% | C
SINAPI | 96545 | ARMAÇÃO DE BLOCO, VIGA BALDRAME OU SAPATA UTILIZANDO AÇO CA-50 DE 8 MM - MONTAGEM. AF_06/2017 | KG | 276 | 14.9 | 4112.4 | 5141.73 | 1264313.52 | 94.27% | C
CPU | C024 | ENTRADA DE ENERGIA ELÉTRICA, AÉREA, TRIFÁSICA, COM CAIXA DE SOBREPOR, CABO DE 16 MM2 E DISJUNTOR DIN 70A (NÃO INCLUSO O POSTE DE CONCRETO) | UND | 1 | 4084.16 | 4084.16 | 5106.43 | 1269419.95 | 94.65% | C
SINAPI | 100984 | CARGA, MANOBRA E DESCARGA DE ENTULHO EM CAMINHÃO BASCULANTE 18 M³ - CARGA COM ESCAVADEIRA HIDRÁULICA (CAÇAMBA DE 0,80 M³ / 111 HP) E DESCARGA LIVRE (UNIDADE: M3) | M3 | 450 | 8.64 | 3888 | 4861.17 | 1274281.12 | 95.01% | C
SINAPI | 103315 | INSTALAÇÃO DE PERGOLADO DE MADEIRA, EM MAÇARANDUBA, ANGELIM OU EQUIVALENTE DA REGIÃO, FIXADO COM CONCRETO SOBRE SOLO. AF_11/2021 | M2 | 11.75 | 309.78 | 3639.92 | 4550.99 | 1278832.11 | 95.35% | C
CPU | C014 | ELETRODUTO RÍGIDO ROSCÁVEL, PVC, DN 32 MM (1"), APARENTE - FORNECIMENTO E INSTALAÇÃO | M | 120 | 29.97 | 3596.4 | 4496.58 | 1283328.69 | 95.69% | C
CPU | C018 | CABO DE COBRE FLEXÍVEL ISOLADO, 6 MM², ANTI-CHAMA 0,6/1,0 KV - FORNECIMENTO E INSTALAÇÃO | M | 340 | 10.51 | 3573.4 | 4467.82 | 1287796.51 | 96.02% | C
COT | COT-002 | GANGORRA DUPLA (3,00 X 2,50)M EM MADEIRA PINUS OU EUCALIPTO TRATADO, COM ACABAMENTO EM VERNIZ FOSCO, REF. MODELO M128 DA LÚDICO PARQUES OU SIMILAR - FORNECIMENTO E MONTAGEM | UN | 1 | 3693.19 | 3693.19 | 4398.22 | 1292194.73 | 96.35% | C
CPU | C006 | TABELA DE BASQUETE DE COMPENSADO NAVAL, COM AROS, REDES E ESTRUTURA EM TUBO GALVANIZADO - FORNECIMENTO E INSTALAÇÃO. | UND | 1 | 3396.4 | 3396.4 | 4246.52 | 1296441.25 | 96.66% | C
SINAPI | 97886 | CAIXA ENTERRADA ELÉTRICA RETANGULAR, EM ALVENARIA COM TIJOLOS CERÂMICOS MACIÇOS, FUNDO COM BRITA, DIMENSÕES INTERNAS: 0,3X0,3X0,3 M. AF_12/2020 | UND | 17 | 166.05 | 2822.85 | 3529.41 | 1299970.66 | 96.93% | C
SINAPI | 97082 | ESCAVAÇÃO MANUAL DE VALA PARA FUNDAÇÃO | M3 | 45.25 | 60.28 | 2727.67 | 3410.4 | 1303381.06 | 97.18% | C
COT | COT-006 | BALANÇO DUPLO (1,50 X 3,00)M EM MADEIRA PINUS OU EUCALIPTO TRATADO, COM ACABAMENTO EM VERNIZ FOSCO, REF. MODELO M117 DA LÚDICO PARQUES OU SIMILAR - FORNECIMENTO E MONTAGEM | UN | 1 | 2769.89 | 2769.89 | 3298.66 | 1306679.72 | 97.43% | C
SINAPI | 102506 | PINTURA DE DEMARCAÇÃO DE FAIXA COM TINTA EPÓXI, E = 5 CM, APLICAÇÃO MANUAL | M | 204.72 | 10.85 | 2221.21 | 2777.18 | 1309456.9 | 97.63% | C
SINAPI | 96543 | ARMAÇÃO DE BLOCO, VIGA BALDRAME E SAPATA UTILIZANDO AÇO CA-60 DE 5 MM - MONTAGEM. AF_06/2017 | KG | 122 | 17.77 | 2167.94 | 2710.58 | 1312167.48 | 97.84% | C
CPU | C013 | ELETRODUTO FLEXÍVEL CORRUGADO, PEAD, DN 63 (2"), PARA REDE ENTERRADA DE DISTRIBUIÇÃO DE ENERGIA ELÉTRICA - FORNECIMENTO E INSTALAÇÃO | M | 180 | 11.74 | 2113.2 | 2642.13 | 1314809.61 | 98.03% | C
SINAPI | 89512 | TUBO PVC, SÉRIE R, ÁGUA PLUVIAL, DN 100 MM - FORNECIMENTO E INSTALAÇÃO | M | 48 | 43.49 | 2087.52 | 2610.03 | 1317419.64 | 98.23% | C
SINAPI | 98509 | PLANTIO DE ARBUSTO OU CERCA VIVA. AF_05/2018 | UND | 40 | 48.86 | 1954.4 | 2443.59 | 1319863.23 | 98.41% | C
SINAPI | 104642 | PINTURA LÁTEX ACRÍLICA STANDARD, APLICAÇÃO MANUAL EM PAREDES, DUAS DEMÃOS. AF_04/2023 | M2 | 158 | 10.98 | 1734.84 | 2169.07 | 1322032.3 | 98.57% | C
CPU | C009 | CAIXA ENTERRADA RETANGULAR, EM ALVENARIA COM BLOCOS DE CONCRETO, TAMPA EM CONCRETO COM GRELHA, DIMENSÕES INTERNAS: 0,8X0,6X0,5 M PARA REDE DE DRENAGEM | UND | 2 | 845.2 | 1690.4 | 2113.51 | 1324145.81 | 98.73% | C
SINAPI | 98510 | PLANTIO DE ÁRVORE ORNAMENTAL COM ALTURA DE MUDA MENOR OU IGUAL A 2,00 M. AF_05/2018 | UND | 20 | 74.57 | 1491.4 | 1864.7 | 1326010.51 | 98.87% | C
CPU | C033 | REFLETOR EM ALUMÍNIO, DE SUPORTE E ALÇA, COM LÂMPADA EM LED 100W DE POTÊNCIA - FORNECIMENTO E INSTALAÇÃO | UND | 13 | 113.35 | 1473.55 | 1842.38 | 1327852.89 | 99.01% | C
CPU | C030 | CORDOALHA DE COBRE NU 50 MM², NÃO ENTERRADA, COM ISOLADOR - FORNECIMENTO E INSTALAÇÃO | M | 15 | 91.33 | 1369.95 | 1712.85 | 1329565.74 | 99.13% | C
SINAPI | 89357 | TUBO, PVC, SOLDÁVEL, DN 32MM - FORNECIMENTO E INSTALAÇÃO | M | 30 | 31.99 | 959.7 | 1199.91 | 1330765.65 | 99.22% | C
CPU | C016 | CABO DE COBRE FLEXÍVEL ISOLADO, 2,5 MM², ANTI-CHAMA 0,6/1,0 KV - FORNECIMENTO E INSTALAÇÃO | M | 165 | 5.04 | 831.6 | 1039.75 | 1331805.4 | 99.3% | C
SINAPI | 87878 | CHAPISCO APLICADO EM ALVENARIAS E ESTRUTURAS DE CONCRETO, COM COLHER DE PEDREIRO. ARGAMASSA TRAÇO 1:3 COM PREPARO MANUAL. | M2 | 158 | 4.86 | 767.88 | 960.08 | 1332765.48 | 99.37% | C
SINAPI | 89356 | TUBO, PVC, SOLDÁVEL, DN 25MM - FORNECIMENTO E INSTALAÇÃO | M | 30 | 22.98 | 689.4 | 861.96 | 1333627.44 | 99.44% | C
CPU | C031 | HASTE DE ATERRAMENTO, DIÂMETRO 3/4", COM 3 METROS - FORNECIMENTO E INSTALAÇÃO | UND | 5 | 131.72 | 658.6 | 823.45 | 1334450.89 | 99.5% | C
CPU | C029 | DISPOSITIVO DE PROTEÇÃO CONTRA SURTO 45 KA, 175 V, TIPO AC - FORNECIMENTO E INSTALAÇÃO | UND | 4 | 156.16 | 624.64 | 780.99 | 1335231.88 | 99.56% | C
CPU | C012 | ELETRODUTO FLEXÍVEL CORRUGADO, PEAD, DN 50 (1 1/2"), PARA REDE ENTERRADA DE DISTRIBUIÇÃO DE ENERGIA ELÉTRICA - FORNECIMENTO E INSTALAÇÃO | M | 70 | 8.25 | 577.5 | 722.05 | 1335953.93 | 99.61% | C
SINAPI | 102711 | JUNÇÃO DUPLA DE PVC, SÉRIE NORMAL, DN 100 X 100 X 100 MM - FORNECIMENTO E INSTALAÇÃO | UND | 8 | 69.37 | 554.96 | 693.87 | 1336647.8 | 99.66% | C
CPU | C020 | CABO DE COBRE FLEXÍVEL ISOLADO, 16 MM², ANTI-CHAMA 0,6/1,0 KV - FORNECIMENTO E INSTALAÇÃO | M | 20 | 26.37 | 527.4 | 659.41 | 1337307.21 | 99.71% | C
CPU | C025 | QUADRO DE DISTRIBUIÇÃO DE ENERGIA EM CHAPA DE AÇO GALVANIZADO, DE EMBUTIR, COM BARRAMENTO TRIFÁSICO, PARA 18 DISJUNTORES DIN 100A - FORNECIMENTO E INSTALAÇÃO | UND | 1 | 486.2 | 486.2 | 607.9 | 1337915.11 | 99.76% | C
SINAPI | 98511 | PLANTIO DE ÁRVORE ORNAMENTAL COM ALTURA DE MUDA MAIOR QUE 2,00 M E MENOR OU IGUAL A 4,00 M. AF_05/2018 | UND | 3 | 141.02 | 423.06 | 528.95 | 1338444.06 | 99.8% | C
SINAPI | 98111 | CAIXA DE INSPEÇÃO PARA ATERRAMENTO, CIRCULAR, EM POLIETILENO, DIÂMETRO INTERNO = 0,3 M. AF_12/2020 | UND | 5 | 67.77 | 338.85 | 423.66 | 1338867.72 | 99.83% | C
CPU | C015 | CURVA LONGA 90 GRAUS PARA ELETRODUTO, PVC, ROSCÁVEL, DN 32 MM (1") - FORNECIMENTO E INSTALAÇÃO | UND | 14 | 21.62 | 302.68 | 378.44 | 1339246.16 | 99.86% | C
CPU | C032 | RELÉ FOTOELÉTRICO PARA COMANDO DE ILUMINAÇÃO EXTERNA 1800 W - FORNECIMENTO E INSTALAÇÃO | UND | 8 | 36.05 | 288.4 | 360.59 | 1339606.75 | 99.88% | C
CPU | C022 | CONDULETE DE ALUMÍNIO, TIPO E, PARA ELETRODUTO DE PVC DN 32 MM (1"), APARENTE - FORNECIMENTO E INSTALAÇÃO | UND | 8 | 31.87 | 254.96 | 318.78 | 1339925.53 | 99.91% | C
CPU | C021 | CONDULETE DE ALUMÍNIO, TIPO C, PARA ELETRODUTO DE PVC DN 32 MM (1"), APARENTE - FORNECIMENTO E INSTALAÇÃO | UND | 5 | 33.94 | 169.7 | 212.18 | 1340137.71 | 99.92% | C
SINAPI | 86913 | TORNEIRA CROMADA 1/2 OU 3/4 PARA JARDIM - FORNECIMENTO E INSTALAÇÃO | UND | 3 | 53.18 | 159.54 | 199.47 | 1340337.18 | 99.94% | C
CPU | C011 | ELETRODUTO RÍGIDO SOLDÁVEL, PVC, DN 32 MM (1"), APARENTE - FORNECIMENTO E INSTALAÇÃO | M | 6 | 25.96 | 155.76 | 194.75 | 1340531.93 | 99.95% | C
SINAPI | 97084 | COMPACTAÇÃO MECÂNICA DE SOLO, COM COMPACTADOR DE SOLOS TIPO PLACA VIBRATÓRIA | M2 | 159 | 0.67 | 106.53 | 133.19 | 1340665.12 | 99.96% | C
CPU | C028 | DISJUNTOR TRIPOLAR TIPO DIN, CORRENTE NOMINAL DE 25A - FORNECIMENTO E INSTALAÇÃO | UND | 1 | 106.19 | 106.19 | 132.77 | 1340797.89 | 99.97% | C
CPU | C023 | CONDULETE DE ALUMÍNIO, TIPO T, PARA ELETRODUTO DE PVC DN 32 MM (1"), APARENTE - FORNECIMENTO E INSTALAÇÃO | UND | 2 | 45 | 90 | 112.53 | 1340910.42 | 99.98% | C
CPU | C026 | DISJUNTOR MONOPOLAR TIPO DIN, CORRENTE NOMINAL DE 16A - FORNECIMENTO E INSTALAÇÃO | UND | 4 | 16.61 | 66.44 | 83.07 | 1340993.49 | 99.99% | C
SINAPI | 89366 | JOELHO 90 GRAUS COM BUCHA DE LATÃO, PVC, SOLDÁVEL, DN 25MM, X 3/4 - FORNECIMENTO E INSTALAÇÃO | UND | 3 | 16.48 | 49.44 | 61.81 | 1341055.3 | 99.99% | C
SINAPI | 89362 | JOELHO 90 GRAUS, PVC, SOLDÁVEL, DN 25MM - FORNECIMENTO E INSTALAÇÃO | UND | 3 | 9.11 | 27.33 | 34.17 | 1341089.47 | 99.99% | C
SINAPI | 89380 | LUVA DE REDUÇÃO, PVC, SOLDÁVEL, DN 32MM X 25MM - FORNECIMENTO E INSTALAÇÃO | UND | 2 | 9.97 | 19.94 | 24.93 | 1341114.4 | 100% | C
SINAPI | 89400 | TÊ DE REDUÇÃO, PVC, SOLDÁVEL, DN 32MM X 25MM - FORNECIMENTO E INSTALAÇÃO | UND | 1 | 19.82 | 19.82 | 24.78 | 1341139.18 | 100% | C
CPU | C027 | DISJUNTOR MONOPOLAR TIPO DIN, CORRENTE NOMINAL DE 20A - FORNECIMENTO E INSTALAÇÃO | UND | 1 | 17.9 | 17.9 | 22.38 | 1341161.56 | 100% | C
SINAPI | 89364 | CURVA 90 GRAUS, PVC, SOLDÁVEL, DN 25MM - FORNECIMENTO E INSTALAÇÃO | UND | 1 | 11.58 | 11.58 | 14.48 | 1341176.04 | 100% | C

## ENC. SOCIAIS
OBRA: | CONSTRUÇÃO DE CAMPO DE FUTEBOL COM GRAMA SINTÉTICA, MEIA QUADRA DE BASQUETE, PARQUINHO INFANTIL E PISTA DE CAMINHADA (TIPO A)
CONVÊNIO: | 990351/2025 - MINISTÉRIO DO ESPORTE
ENDEREÇO: | POVOADO ILHA VERDE
DATA BASE: | SINAPI 09/2025
BDI GERAL: | 22,47%
LEIS SOCIAIS: | 81.46%
SINAPI - COMPOSIÇÃO DE ENCARGOS SOCIAIS (DESONERADO)
CÓDIGO | DESCRIÇÃO | HORISTA | MENSALISTA
GRUPO A
A1 | INSS | 0.0001% | 0.001%
A2 | SESI | 1.5% | 1.5%
A3 | SENAI | 1% | 1%
A4 | INCRA | 0.2% | 0.2%
A5 | SEBRAE | 0.6% | 0.6%
A6 | SALÁRIO EDUCAÇÃO | 2.5% | 2.5%
A7 | SEGURO CONTRA ACIDENTE DE TRABALHO | 3% | 3%
A8 | FGTS | 8% | 8%
A9 | SECONCI | 1% | 1%
A | TOTAL | 17.8% | 17.8%
GRUPO B
B1 | REPOUSO SEMANAL REMUNERADO | 17.73% | 0.001%
B2 | FERIADOS | 3.4% | 0.001%
B3 | AUXÍLIO - ENFERMIDADE | 0.83% | 0.64%
B4 | 13º SALÁRIO | 10.72% | 8.33%
B5 | LICENÇA PATERNIDADE | 0.06% | 0.04%
B6 | FALTAS JUSTIFICADAS | 0.71% | 0.56%
B7 | DIAS DE CHUVAS | 1.27% | 0.001%
B8 | AUXÍLIO ACIDENTE DE TRABALHO | 0.1% | 0.08%
B9 | FÉRIAS GOZADAS | 8.44% | 6.56%
B10 | SALÁRIO MATERNIDADE | 0.04% | 0.03%
B | TOTAL | 43.3% | 16.24%
GRUPO C
C1 | AVISO PRÉVIO INDENIZADO | 4.16% | 3.24%
C2 | AVISO PRÉVIO TRABALHADO | 0.1% | 0.08%
C3 | FÉRIAS INDENIZADAS | 4.61% | 3.59%
C4 | DEPÓSITO RESCISÃO SEM JUSTA CAUSA | 3.08% | 2.39%
C5 | INDENIZAÇÃO ADICIONAL | 0.35% | 0.27%
C | TOTAL | 12.3% | 9.57%
GRUPO D
D1 | REINCIDÊNCIA DE GRUPO A SOBRE O GRUPO B | 7.707% | 2.891%
D2 | REINCIDÊNCIA DE GRUPO A SOBRE AVISO PRÉVIO TRABALHADO E REINCIDÊNCIA DO FGTS SOBRE AVISO PRÉVIO INDENIZADO | 0.3506% | 0.2734%
D | TOTAL | 8.058% | 3.165%
TOTAL (A + B + C + D) |  | 81.46% | 46.78%

## BDI GERAL
OBRA: CONSTRUÇÃO DE CAMPO DE FUTEBOL COM GRAMA SINTÉTICA, MEIA QUADRA DE BASQUETE, PARQUINHO INFANTIL E PISTA DE CAMINHADA (TIPO A)
CONVÊNIO: 990351/2025 - MINISTÉRIO DO ESPORTE
ENDEREÇO: POVOADO ILHA VERDE
DATA BASE: SINAPI 09/2025
BDI GERAL: 22,47%
LEIS SOCIAIS: 81,46%
COMPOSIÇÃO DA PARCELA DE BDI (BONIFICAÇÃO E DESPESAS INDIRETAS)
DESONERAÇÃO DA MÃO DE OBRA
BDI GERAL
Valores adotados com base no Acordão do TCU nº 2622/2013
ITENS RELATIVOS À ADMINISTRAÇÃO DA OBRA | %
A - Administração Central | 3%
B - Custos Financeiros | 0.59%
C - Riscos | 0.97%
D - Seguros e Garantias Contratuais | 0.8%
5.36%
LUCRO | %
E - Lucro Operacional | 6.16%
6.16%
TRIBUTOS | %
F - PIS | 0.65%
G - COFINS | 3%
H - ISSQN (40% DO VALOR DA MÃO DE OBRA) | 5%
I - CONTRIBUIÇÃO PREVIDENCIÁRIA SOBRE A RENDA BRUTA
8.65%
Assim, com base na fórmula proposta pelo acordão TCU nº 2622/2013, temos:
BDI COM TRIBUTOS (%) | 22.47%

## BDI DIF. (hidden)
COMPOSIÇÃO DA PARCELA DE BDI (BONIFICAÇÃO E DESPESAS INDIRETAS)
DESONERAÇÃO DA MÃO DE OBRA
BDI DIFERENCIADO
Valores adotados com base no Acordão do TCU nº 2622/2013
OBRA: CONSTRUÇÃO DE CAMPO DE FUTEBOL COM GRAMA SINTÉTICA, MEIA QUADRA DE BASQUETE, PARQUINHO INFANTIL E PISTA DE CAMINHADA (TIPO A)
ENDEREÇO: BRASIL
DATA BASE: JANEIRO/2024
ITENS RELATIVOS À ADMINISTRAÇÃO DA OBRA | %
A - Administração Central | 1.5%
B - Custos Financeiros | 1%
C - Riscos | 0.56%
D - Seguros e Garantias Contratuais | 0.3%
3.36%
LUCRO | %
E - Lucro Operacional | 3.5%
3.5%
TRIBUTOS | %
F - PIS | 0.65%
G - COFINS | 3%
H - ISSQN (40% DO VALOR DA MÃO DE OBRA) | 2%
I - CONTRIBUIÇÃO PREVIDENCIÁRIA SOBRE A RENDA BRUTA | 4.5%
10.15%
Assim, com base na fórmula proposta pelo acordão TCU nº 2622/2013, temos:
BDI COM TRIBUTOS (%) | 19.09%

## MAPA COTAÇÕES
OBRA: | CONSTRUÇÃO DE CAMPO DE FUTEBOL COM GRAMA SINTÉTICA, MEIA QUADRA DE BASQUETE, PARQUINHO INFANTIL E PISTA DE CAMINHADA (TIPO A)
CONVÊNIO: | 990351/2025 - MINISTÉRIO DO ESPORTE
ENDEREÇO: | POVOADO ILHA VERDE
DATA BASE: | SINAPI 09/2025
BDI GERAL: | 22,47%
LEIS SOCIAIS: | 81.46%
MAPA DE COTAÇÕES
| 1.2907 | 1.8568 | [5 empty] | CUSTO UNITÁRIO SEM FRETE | PERCENTUAL DO TOTAL SEM FRETE | CUSTO UNITÁRIO COM FRETE (SÃO LUÍS/MA) | CUSTO UNITÁRIO COM FRETE (PORTO ALEGRE/RS) | MÉDIA DE PREÇOS
ÍTEM | DESCRIÇÃO | UNID | MEDIANA | FORNECEDOR 1 | FORNECEDOR 2 | FORNECEDOR 3
COT-001 | PAREDE ESCALADA (2,00 X 1,80)M EM MADEIRA PINUS OU EUCALIPTO TRATADO, COM ACABAMENTO EM VERNIZ FOSCO, REF. MODELO M111 DA LÚDICO PARQUES OU SIMILAR - FORNECIMENTO E MONTAGEM | UND | 5847.54 | LÚDICO PARQUES |  |  | PAREDE ESCALADA | 3800 | 0.12044 | 5365.7686 | 6329.3185 | 5847.5436
| PAREDE ESCALADA (2,00 X 1,80)M EM MADEIRA, REF. MODELO M111 DA LÚDICO PARQUES OU SIMILAR | UN | 1 | 5847.54 |  |  | GANGORRA DUPLA | 2400 | 0.07607 | 3388.9065 | 3997.4643 | 3693.1854
[7 empty] | CESTO DE LIXO | 600 | 0.019017 | 847.2266 | 999.3661 | 923.2964
COT-002 | GANGORRA DUPLA (3,00 X 2,50)M EM MADEIRA PINUS OU EUCALIPTO TRATADO, COM ACABAMENTO EM VERNIZ FOSCO, REF. MODELO M128 DA LÚDICO PARQUES OU SIMILAR - FORNECIMENTO E MONTAGEM | UN | 3693.19 | LÚDICO PARQUES |  |  | BANCO FIXO | 950 | 0.030111 | 1341.4422 | 1582.3296 | 1461.8859
| GANGORRA DUPLA EM MADEIRA, REF. MODELO M128 DA LÚDICO PARQUES OU SIMILAR | UN | 1 | 3693.19 |  |  | BALANÇO DUPLO | 1800 | 0.057052 | 2541.6799 | 2998.0983 | 2769.8891 | 13844 | ORSE
[7 empty] | MESA PARA JOGOS | 2200 | 0.069731 | 3106.4976 | 3664.3423 | 3385.42
COT-003 | BRINQUEDO (4,00 X 5,00)M EM MADEIRA PINUS OU EUCALIPTO TRATADO, COM ACABAMENTO EM VERNIZ FOSCO, CONTENDO 1 CASINHA, 1 RAMPA DE ACESSO, 1 ESCORREGADOR, 1 ESCADA DE MARINHEIRO E 2 BALANÇOS, REF. MODELO M220 DA LÚDICO PARQUES OU SIMILAR | UN | 24621.24 | LÚDICO PARQUES |  |  | CONJUNTO PIC-NIC | 3800 | 0.12044 | 5365.7686 | 6329.3185 | 5847.5436
| BRINQUEDO EM MADEIRA CONTENDO 1 CASINHA, 1 RAMPA DE ACESSO, 1 ESCORREGADOR, 1 ESCADA DE MARINHEIRO E 2 BALANÇOS, REF. MODELO M220 DA LÚDICO PARQUES OU SIMILAR | UN | 1 | 24621.24 |  |  | PLAY AVENTURA | 16000 | 0.50713 | 22592.71 | 26649.7623 | 24621.2361
[7 empty] | TOTAL SEM FRETE | 31550
COT-004 | BANCO FIXO (0,70 X 1,50)M EM MADEIRA PINUS OU EUCALIPTO TRATADO, COM ACABAMENTO EM VERNIZ FOSCO, REF. MODELO M312 DA LÚDICO PARQUES OU SIMILAR - FORNECIMENTO E MONTAGEM | UN | 1461.89 | LÚDICO PARQUES
| BANCO FIXO (0,70 X 1,50)M EM MADEIRA, REF. MODELO M312 DA LÚDICO PARQUES OU SIMILAR | UN | 1 | 1461.89 |  |  | FRETE SÃO LUÍS | 13000
[7 empty] | FRETE PORTO ALEGRE | 21000
COT-005 | CESTO DE LIXO (0,60 X 0,60)M EM MADEIRA PINUS OU EUCALIPTO TRATADO, COM ACABAMENTO EM VERNIZ FOSCO, REF. MODELO M313 DA LÚDICO PARQUES OU SIMILAR - FORNECIMENTO E MONTAGEM | UN | 923.3 | LÚDICO PARQUES
| CESTO DE LIXO (0,60 X 0,60)M EM MADEIRA, REF. MODELO M313 DA LÚDICO PARQUES OU SIMILAR | UN | 1 | 923.3
COT-006 | BALANÇO DUPLO (1,50 X 3,00)M EM MADEIRA PINUS OU EUCALIPTO TRATADO, COM ACABAMENTO EM VERNIZ FOSCO, REF. MODELO M117 DA LÚDICO PARQUES OU SIMILAR - FORNECIMENTO E MONTAGEM | UN | 2769.89 | LÚDICO PARQUES |  | -
| BALANÇO DUPLO EM MADEIRA, REF. MODELO M117 DA LÚDICO PARQUES OU SIMILAR - FORNECIMENTO E MONTAGEM | UN | 1 | 2769.89
COT-007 | MESA PARA JOGOS (1,00 X 1,00)M COM 4 BANCOS (0,30 X 0,30)M EM MADEIRA PINUS OU EUCALIPTO TRATADO, COM ACABAMENTO EM VERNIZ FOSCO, REF. MODELO M314 DA LÚDICO PARQUES OU SIMILAR - FORNECIMENTO E MONTAGEM | UN | 3385.42 | LÚDICO PARQUES |  | -
| MESA PARA JOGOS EM MADEIRA, REF. MODELO M314 DA LÚDICO PARQUES OU SIMILAR - FORNECIMENTO E MONTAGEM | UN | 1 | 3385.42
COT-008 | CONJUNTO MESA (1,00 X 2,00)M E 2 BANCOS (0,30 X 2,00)M EM MADEIRA PINUS OU EUCALIPTO TRATADO, COM ACABAMENTO EM VERNIZ FOSCO, REF. MODELO M315 DA LÚDICO PARQUES OU SIMILAR - FORNECIMENTO E MONTAGEM | UN | 5847.54 | LÚDICO PARQUES |  | -
| CONJUNTO MESA E BANCOS EM MADEIRA, REF. MODELO M315 DA LÚDICO PARQUES OU SIMILAR - FORNECIMENTO E MONTAGEM | UN | 1 | 5847.54
COT-009 | RELÉ FOTOELÉTRICO PARA COMANDO DE ILUMINAÇÃO EXTERNA 1800W | UN | 35.08 | DECORLUX |  | -
| RELÉ FOTOELÉTRICO PARA COMANDO DE ILUMINAÇÃO EXTERNA 1800W | UN | 1 | 35.08
COT-010 | PISO MODULAR EM POLIPROPILENO DE ALTO IMPACTO E RESISTÊNCIA, PROTEÇÃO UV, INCLUINDO DEMARCAÇÃO DA QUADRA COM TINTA À BASE DE PU - FORNECIMENTO E INSTALAÇÃO | UN | 133870.75 | ALTIPISOS |  | -
| PISO MODULAR EM POLIPROPILENO DE ALTO IMPACTO E RESISTÊNCIA, PROTEÇÃO UV, INCLUINDO DEMARCAÇÃO DA QUADRA COM TINTA À BASE DE PU - FORNECIMENTO E INSTALAÇÃO | UN | 1 | 133870.75